## XXXX_STD
Wind Speed From | Wind Speed To | Power (Kw) | Cp | Jamsande | 2017-07-01
0 | 1.1 | 0 | 0 | Turbine Make | Suzlon
1.1 | 1.2 | 0 | 0 | Turbine Type | S66
1.2 | 1.3 | 0 | 0 | Cut in Speed | 4
1.3 | 1.4 | 0 | 0 | Cut Out Speed | 20
1.4 | 1.5 | 0 | 0 | Rated Speed | 12
1.5 | 1.6 | 0 | 0 | Swept area | 3421
1.6 | 1.7 | 0 | 0 | Air Density | 1.1576
1.7 | 1.8 | 0 | 0
1.8 | 1.9 | 0 | 0
1.9 | 2 | 0 | 0
2 | 2.1 | 0 | 0
2.1 | 2.2 | 0 | 0
2.2 | 2.3 | 0 | 0
2.3 | 2.4 | 0 | 0
2.4 | 2.5 | 0 | 0
2.5 | 2.6 | 0 | 0
2.6 | 2.7 | 0 | 0
2.7 | 2.8 | 0 | 0
2.8 | 2.9 | 2.3 | 0.047627
2.9 | 3 | 4.5 | 0.084172
3 | 3.1 | 5.8733 | 0.099568
3.1 | 3.2 | 6.65 | 0.10249
3.2 | 3.3 | 7.7485 | 0.10889
3.3 | 3.4 | 10.8789 | 0.13979
3.4 | 3.5 | 12.35 | 0.14547
3.5 | 3.6 | 15.6934 | 0.16987
3.6 | 3.7 | 19.1691 | 0.19112
3.7 | 3.8 | 23.6745 | 0.2179
3.8 | 3.9 | 27.0847 | 0.23059
3.9 | 4 | 33.4486 | 0.26395
4 | 4.1 | 37.65 | 0.27589
4.1 | 4.2 | 43.6649 | 0.29765
4.2 | 4.3 | 48.1509 | 0.30586
4.3 | 4.4 | 52.5268 | 0.31142
4.4 | 4.5 | 58.2141 | 0.32263
4.5 | 4.6 | 62.95 | 0.32662
4.6 | 4.7 | 68.9534 | 0.33541
4.7 | 4.8 | 74.25 | 0.33907
4.8 | 4.9 | 79.68 | 0.34204
4.9 | 5 | 85.5303 | 0.34556
5 | 5.1 | 92.905 | 0.35371
5.1 | 5.2 | 99.4475 | 0.35719
5.2 | 5.3 | 106.9356 | 0.36275
5.3 | 5.4 | 115.2317 | 0.36958
5.4 | 5.5 | 122.7992 | 0.37276
5.5 | 5.6 | 132.3652 | 0.38065
5.6 | 5.7 | 142.1783 | 0.38773
5.7 | 5.8 | 154.3524 | 0.39953
5.8 | 5.9 | 166.3497 | 0.40906
5.9 | 6 | 175.9272 | 0.41134
6 | 6.1 | 187.6633 | 0.41755
6.1 | 6.2 | 199.05 | 0.4218
6.2 | 6.3 | 211.6984 | 0.42758
6.3 | 6.4 | 225.7891 | 0.43499
6.4 | 6.5 | 242.171 | 0.44535
6.5 | 6.6 | 255.4579 | 0.44875
6.6 | 6.7 | 267.4178 | 0.44904
6.7 | 6.8 | 280.9777 | 0.4513
6.8 | 6.9 | 296.0983 | 0.4552
6.9 | 7 | 310.42 | 0.45706
7 | 7.1 | 325.1864 | 0.45886
7.1 | 7.2 | 339.71 | 0.45965
7.2 | 7.3 | 355.04 | 0.46092
7.3 | 7.4 | 371.2309 | 0.46267
7.4 | 7.5 | 388.68 | 0.46529
7.5 | 7.6 | 405.6719 | 0.46672
7.6 | 7.7 | 421.35 | 0.46611
7.7 | 7.8 | 436.7109 | 0.46476
7.8 | 7.9 | 451.92 | 0.46291
7.9 | 8 | 468.35 | 0.46198
8 | 8.1 | 485.03 | 0.46093
8.1 | 8.2 | 502.34 | 0.46012
8.2 | 8.3 | 520.4617 | 0.4597
8.3 | 8.4 | 537.593 | 0.45807
8.4 | 8.5 | 556.08 | 0.4573
8.5 | 8.6 | 572.04 | 0.4542
8.6 | 8.7 | 590.7799 | 0.45309
8.7 | 8.8 | 606.6739 | 0.4496
8.8 | 8.9 | 625.9574 | 0.44843
8.9 | 9 | 639.4015 | 0.44296
9 | 9.1 | 660.9834 | 0.44298
9.1 | 9.2 | 680.0476 | 0.44106
9.2 | 9.3 | 692.9726 | 0.4351
9.3 | 9.4 | 711.4676 | 0.4326
9.4 | 9.5 | 726.4152 | 0.42789
9.5 | 9.6 | 748.5739 | 0.42731
9.6 | 9.7 | 766.4701 | 0.42413
9.7 | 9.8 | 784.3228 | 0.42086
9.8 | 9.9 | 801.8275 | 0.41734
9.9 | 10 | 821.0252 | 0.41464
10 | 10.1 | 840.1106 | 0.4118
10.1 | 10.2 | 863.4555 | 0.41092
10.2 | 10.3 | 881.1577 | 0.40725
10.3 | 10.4 | 899.8766 | 0.40402
10.4 | 10.5 | 910.2494 | 0.39711
10.5 | 10.6 | 933.5682 | 0.39586
10.6 | 10.7 | 951.0893 | 0.39209
10.7 | 10.8 | 972.3467 | 0.38982
10.8 | 10.9 | 997.5697 | 0.38903
10.9 | 11 | 1008.6817 | 0.38273
11 | 11.1 | 1023.2011 | 0.37784
11.1 | 11.2 | 1047.4733 | 0.37654
11.2 | 11.3 | 1067.4605 | 0.37362
11.3 | 11.4 | 1086.4656 | 0.37036
11.4 | 11.5 | 1092.7186 | 0.36286
11.5 | 11.6 | 1109.8116 | 0.35908
11.6 | 11.7 | 1130.1255 | 0.35636
11.7 | 11.8 | 1146.1853 | 0.35231
11.8 | 11.9 | 1159.0778 | 0.34737
11.9 | 12 | 1171.1978 | 0.3423
12 | 12.1 | 1182.3579 | 0.33706
12.1 | 12.2 | 1198.7556 | 0.3334
12.2 | 12.3 | 1195.4051 | 0.32443
12.3 | 12.4 | 1203.4088 | 0.31876
12.4 | 12.5 | 1217.012 | 0.31469
12.5 | 12.6 | 1231.4594 | 0.3109
12.6 | 12.7 | 1237.5828 | 0.30513
12.7 | 12.8 | 1249.9575 | 0.30101
12.8 | 12.9 | 1250 | 0.29408
12.9 | 13 | 1250 | 0.28734
13 | 13.1 | 1250 | 0.28081
13.1 | 13.2 | 1250 | 0.27448
13.2 | 13.3 | 1250 | 0.26833
13.3 | 13.4 | 1250 | 0.26237
13.4 | 13.5 | 1250 | 0.25658
13.5 | 13.6 | 1250 | 0.25096
13.6 | 13.7 | 1250 | 0.24551
13.7 | 13.8 | 1250 | 0.24021
13.8 | 13.9 | 1250 | 0.23506
13.9 | 14 | 1250 | 0.23006
14 | 14.1 | 1250 | 0.2252
14.1 | 14.2 | 1250 | 0.22048
14.2 | 14.3 | 1250 | 0.21588
14.3 | 14.4 | 1250 | 0.21142
14.4 | 14.5 | 1250 | 0.20707
14.5 | 14.6 | 1250 | 0.20285
14.6 | 14.7 | 1250 | 0.19874
14.7 | 14.8 | 1250 | 0.19473
14.8 | 14.9 | 1250 | 0.19084
14.9 | 15 | 1250 | 0.18705
15 | 15.1 | 1250 | 0.18336
15.1 | 15.2 | 1250 | 0.17976
15.2 | 15.3 | 1250 | 0.17626
15.3 | 15.4 | 1250 | 0.17285
15.4 | 15.5 | 1250 | 0.16952
15.5 | 15.6 | 1250 | 0.16629
15.6 | 15.7 | 1250 | 0.16313
15.7 | 15.8 | 1250 | 0.16005
15.8 | 15.9 | 1250 | 0.15705
15.9 | 16 | 1250 | 0.15412
16 | 16.1 | 1250 | 0.15127
16.1 | 16.2 | 1250 | 0.14849
16.2 | 16.3 | 1250 | 0.14577
16.3 | 16.4 | 1250 | 0.14312
16.4 | 16.5 | 1250 | 0.14053
16.5 | 16.6 | 1250 | 0.13801
16.6 | 16.7 | 1250 | 0.13554
16.7 | 16.8 | 1250 | 0.13314
16.8 | 16.9 | 1250 | 0.13079
16.9 | 17 | 1250 | 0.12849
17 | 17.1 | 1250 | 0.12625
17.1 | 17.2 | 1250 | 0.12406
17.2 | 17.3 | 1250 | 0.12192
17.3 | 17.4 | 1250 | 0.11983
17.4 | 17.5 | 1250 | 0.11779
17.5 | 17.6 | 1250 | 0.1158
17.6 | 17.7 | 1250 | 0.11384
17.7 | 17.8 | 1250 | 0.11194
17.8 | 17.9 | 1250 | 0.11007
17.9 | 18 | 1250 | 0.10825
18 | 18.1 | 1250 | 0.10646
18.1 | 18.2 | 1250 | 0.10472
18.2 | 18.3 | 1250 | 0.10301
18.3 | 18.4 | 1250 | 0.10134
18.4 | 18.5 | 1250 | 0.099704
18.5 | 18.6 | 1250 | 0.098105
18.6 | 18.7 | 1250 | 0.096539
18.7 | 18.8 | 1250 | 0.095007
18.8 | 18.9 | 1250 | 0.093507
18.9 | 19 | 1250 | 0.092038
19 | 19.1 | 1250 | 0.0906
19.1 | 19.2 | 1250 | 0.089192
19.2 | 19.3 | 1250 | 0.087813
19.3 | 19.4 | 1250 | 0.086462
19.4 | 19.5 | 1250 | 0.085138
19.5 | 19.6 | 1250 | 0.083842
19.6 | 19.7 | 1250 | 0.082571
19.7 | 19.8 | 1250 | 0.081327
19.8 | 19.9 | 1250 | 0.080107
19.9 | 20 | 1250 | 0.078911
20 | 20.1 | 0 | 0
20.1 | 25 | 0 | 0
25 | 50 | 0 | 0