## XXXX_STD
Wind Speed From | Wind Speed To | Power (Kw) | Cp | Jamsande | 2017-07-01
0 | 1.2 | 0 | 0 | Turbine Make | Suzlon
1.2 | 1.3 | 0 | 0 | Turbine Type | S66
1.3 | 1.4 | 0 | 0 | Cut in Speed | 4
1.4 | 1.5 | 0 | 0 | Cut Out Speed | 20
1.5 | 1.6 | 0 | 0 | Rated Speed | 12
1.6 | 1.7 | 0 | 0 | Swept area | 3421
1.7 | 1.8 | 0 | 0 | Air Density | 1.154
1.8 | 1.9 | 0 | 0
1.9 | 2 | 0 | 0
2 | 2.1 | 0 | 0
2.1 | 2.2 | 0 | 0
2.2 | 2.3 | 0 | 0
2.3 | 2.4 | 0 | 0
2.4 | 2.5 | 0 | 0
2.5 | 2.6 | 0 | 0
2.6 | 2.7 | 0 | 0
2.7 | 2.8 | 0 | 0
2.8 | 2.9 | 0 | 0
2.9 | 3 | 0 | 0
3 | 3.1 | 0 | 0
3.1 | 3.2 | 4.6 | 0.078222
3.2 | 3.3 | 9.2 | 0.14223
3.3 | 3.4 | 13.8 | 0.19453
3.4 | 3.5 | 18.4 | 0.23716
3.5 | 3.6 | 23 | 0.27176
3.6 | 3.7 | 27 | 0.29317
3.7 | 3.8 | 31 | 0.31004
3.8 | 3.9 | 35 | 0.32313
3.9 | 4 | 39 | 0.33306
4 | 4.1 | 43 | 0.34036
4.1 | 4.2 | 47.8 | 0.35134
4.2 | 4.3 | 52.6 | 0.35966
4.3 | 4.4 | 57.4 | 0.36573
4.4 | 4.5 | 62.2 | 0.3699
4.5 | 4.6 | 67 | 0.37247
4.6 | 4.7 | 72.4 | 0.37681
4.7 | 4.8 | 77.8 | 0.37961
4.8 | 4.9 | 83.2 | 0.38111
4.9 | 5 | 88.6 | 0.38151
5 | 5.1 | 94 | 0.38096
5.1 | 5.2 | 99 | 0.37808
5.2 | 5.3 | 104 | 0.3747
5.3 | 5.4 | 109 | 0.3709
5.4 | 5.5 | 114 | 0.36676
5.5 | 5.6 | 119 | 0.36234
5.6 | 5.7 | 126.2 | 0.36404
5.7 | 5.8 | 133.4 | 0.36491
5.8 | 5.9 | 140.6 | 0.36505
5.9 | 6 | 147.8 | 0.36456
6 | 6.1 | 155 | 0.36352
6.1 | 6.2 | 166.4 | 0.37138
6.2 | 6.3 | 177.8 | 0.37793
6.3 | 6.4 | 189.2 | 0.38331
6.4 | 6.5 | 200.6 | 0.38766
6.5 | 6.6 | 212 | 0.39107
6.6 | 6.7 | 226.8 | 0.39964
6.7 | 6.8 | 241.6 | 0.40694
6.8 | 6.9 | 256.4 | 0.41309
6.9 | 7 | 271.2 | 0.41821
7 | 7.1 | 286 | 0.4224
7.1 | 7.2 | 302.6 | 0.4283
7.2 | 7.3 | 319.2 | 0.43323
7.3 | 7.4 | 335.8 | 0.43729
7.4 | 7.5 | 352.4 | 0.44055
7.5 | 7.6 | 369 | 0.4431
7.6 | 7.7 | 386.2 | 0.44568
7.7 | 7.8 | 403.4 | 0.44763
7.8 | 7.9 | 420.6 | 0.449
7.9 | 8 | 437.8 | 0.44983
8 | 8.1 | 455 | 0.45019
8.1 | 8.2 | 473 | 0.45088
8.2 | 8.3 | 491 | 0.45112
8.3 | 8.4 | 509 | 0.45096
8.4 | 8.5 | 527 | 0.45043
8.5 | 8.6 | 545 | 0.44957
8.6 | 8.7 | 563.6 | 0.44888
8.7 | 8.8 | 582.2 | 0.44789
8.8 | 8.9 | 600.8 | 0.44662
8.9 | 9 | 619.4 | 0.4451
9 | 9.1 | 638 | 0.44335
9.1 | 9.2 | 657.4 | 0.44194
9.2 | 9.3 | 676.8 | 0.4403
9.3 | 9.4 | 696.2 | 0.43847
9.4 | 9.5 | 715.6 | 0.43646
9.5 | 9.6 | 735 | 0.43428
9.6 | 9.7 | 754.4 | 0.43196
9.7 | 9.8 | 773.8 | 0.42951
9.8 | 9.9 | 793.2 | 0.42693
9.9 | 10 | 812.6 | 0.42426
10 | 10.1 | 832 | 0.42148
10.1 | 10.2 | 849.8 | 0.41784
10.2 | 10.3 | 867.6 | 0.41417
10.3 | 10.4 | 885.4 | 0.41047
10.4 | 10.5 | 903.2 | 0.40676
10.5 | 10.6 | 921 | 0.40304
10.6 | 10.7 | 937.4 | 0.39872
10.7 | 10.8 | 953.8 | 0.39442
10.8 | 10.9 | 970.2 | 0.39016
10.9 | 11 | 986.6 | 0.38594
11 | 11.1 | 1003 | 0.38175
11.1 | 11.2 | 1018.4 | 0.37723
11.2 | 11.3 | 1033.8 | 0.37277
11.3 | 11.4 | 1049.2 | 0.36837
11.4 | 11.5 | 1064.6 | 0.36402
11.5 | 11.6 | 1080 | 0.35974
11.6 | 11.7 | 1093.6 | 0.35493
11.7 | 11.8 | 1107.2 | 0.35021
11.8 | 11.9 | 1120.8 | 0.34557
11.9 | 12 | 1134.4 | 0.34102
12 | 12.1 | 1148 | 0.33655
12.1 | 12.2 | 1158.8 | 0.33137
12.2 | 12.3 | 1169.6 | 0.3263
12.3 | 12.4 | 1180.4 | 0.32134
12.4 | 12.5 | 1191.2 | 0.3165
12.5 | 12.6 | 1202 | 0.31177
12.6 | 12.7 | 1208.4 | 0.30602
12.7 | 12.8 | 1214.8 | 0.30043
12.8 | 12.9 | 1221.2 | 0.29499
12.9 | 13 | 1227.6 | 0.2897
13 | 13.1 | 1234 | 0.28454
13.1 | 13.2 | 1237.2 | 0.27879
13.2 | 13.3 | 1240.4 | 0.27321
13.3 | 13.4 | 1243.6 | 0.26778
13.4 | 13.5 | 1246.8 | 0.26251
13.5 | 13.6 | 1250 | 0.25737
13.6 | 13.7 | 1250 | 0.25174
13.7 | 13.8 | 1250 | 0.24627
13.8 | 13.9 | 1250 | 0.24095
13.9 | 14 | 1250 | 0.23579
14 | 14.1 | 1250 | 0.23077
14.1 | 14.2 | 1250 | 0.2259
14.2 | 14.3 | 1250 | 0.22116
14.3 | 14.4 | 1250 | 0.21655
14.4 | 14.5 | 1250 | 0.21207
14.5 | 14.6 | 1250 | 0.20771
14.6 | 14.7 | 1250 | 0.20347
14.7 | 14.8 | 1250 | 0.19935
14.8 | 14.9 | 1250 | 0.19534
14.9 | 15 | 1250 | 0.19143
15 | 15.1 | 1250 | 0.18763
15.1 | 15.2 | 1250 | 0.18392
15.2 | 15.3 | 1250 | 0.18032
15.3 | 15.4 | 1250 | 0.1768
15.4 | 15.5 | 1250 | 0.17338
15.5 | 15.6 | 1250 | 0.17005
15.6 | 15.7 | 1250 | 0.1668
15.7 | 15.8 | 1250 | 0.16363
15.8 | 15.9 | 1250 | 0.16054
15.9 | 16 | 1250 | 0.15753
16 | 16.1 | 1250 | 0.1546
16.1 | 16.2 | 1250 | 0.15174
16.2 | 16.3 | 1250 | 0.14894
16.3 | 16.4 | 1250 | 0.14622
16.4 | 16.5 | 1250 | 0.14356
16.5 | 16.6 | 1250 | 0.14097
16.6 | 16.7 | 1250 | 0.13843
16.7 | 16.8 | 1250 | 0.13596
16.8 | 16.9 | 1250 | 0.13355
16.9 | 17 | 1250 | 0.13119
17 | 17.1 | 1250 | 0.12889
17.1 | 17.2 | 1250 | 0.12664
17.2 | 17.3 | 1250 | 0.12445
17.3 | 17.4 | 1250 | 0.1223
17.4 | 17.5 | 1250 | 0.1202
17.5 | 17.6 | 1250 | 0.11815
17.6 | 17.7 | 1250 | 0.11615
17.7 | 17.8 | 1250 | 0.11419
17.8 | 17.9 | 1250 | 0.11228
17.9 | 18 | 1250 | 0.11041
18 | 18.1 | 1250 | 0.10858
18.1 | 18.2 | 1250 | 0.10679
18.2 | 18.3 | 1250 | 0.10504
18.3 | 18.4 | 1250 | 0.10333
18.4 | 18.5 | 1250 | 0.10165
18.5 | 18.6 | 1250 | 0.10001
18.6 | 18.7 | 1250 | 0.098407
18.7 | 18.8 | 1250 | 0.096837
18.8 | 18.9 | 1250 | 0.0953
18.9 | 19 | 1250 | 0.093795
19 | 19.1 | 1250 | 0.092322
19.1 | 19.2 | 1250 | 0.09088
19.2 | 19.3 | 1250 | 0.089467
19.3 | 19.4 | 1250 | 0.088083
19.4 | 19.5 | 1250 | 0.086728
19.5 | 19.6 | 1250 | 0.085401
19.6 | 19.7 | 1250 | 0.0841
19.7 | 19.8 | 1250 | 0.082826
19.8 | 19.9 | 1250 | 0.081578
19.9 | 20 | 1230 | 0.079068
20 | 25 | 0 | 0
25 | 50 | 0 | 0