## XXXX_STD
Wind Speed From | Wind Speed To | Power (Kw) | Cp
0 | 1.1 | 0 | 0 | Turbine Make | Suzlon
1.1 | 1.2 | 0 | 0 | Turbine Type | S66
1.2 | 1.3 | 0 | 0 | Cut in Speed | 4
1.3 | 1.4 | 0 | 0 | Cut Out Speed | 20
1.4 | 1.5 | 0 | 0 | Rated Speed | 12
1.5 | 1.6 | 0 | 0 | Swept area | 3421
1.6 | 1.7 | 0 | 0 | Air Density | 1.0991
1.7 | 1.8 | 0 | 0
1.8 | 1.9 | 0 | 0
1.9 | 2 | 0 | 0
2 | 2.1 | 0 | 0
2.1 | 2.2 | 0 | 0
2.2 | 2.3 | 0 | 0
2.3 | 2.4 | 0 | 0
2.4 | 2.5 | 0 | 0
2.5 | 2.6 | 0 | 0
2.6 | 2.7 | 0 | 0
2.7 | 2.8 | 0 | 0
2.8 | 2.9 | 0 | 0
2.9 | 3 | 0 | 0
3 | 3.1 | 0 | 0
3.1 | 3.2 | 0 | 0
3.2 | 3.3 | 0 | 0
3.3 | 3.4 | 0 | 0
3.4 | 3.5 | 0 | 0
3.5 | 3.6 | 0 | 0
3.6 | 3.7 | 0 | 0
3.7 | 3.8 | 0 | 0
3.8 | 3.9 | 0 | 0
3.9 | 4 | 0 | 0
4 | 4.1 | 5.8 | 0.048204
4.1 | 4.2 | 14.5278 | 0.11212
4.2 | 4.3 | 25.0122 | 0.17957
4.3 | 4.4 | 35.1 | 0.23482
4.4 | 4.5 | 42.7641 | 0.26703
4.5 | 4.6 | 47.845 | 0.27927
4.6 | 4.7 | 53.3226 | 0.29139
4.7 | 4.8 | 58.3017 | 0.29869
4.8 | 4.9 | 62.3638 | 0.29994
4.9 | 5 | 68.097 | 0.30787
5 | 5.1 | 74.1684 | 0.3156
5.1 | 5.2 | 78.1577 | 0.3134
5.2 | 5.3 | 85.8747 | 0.32485
5.3 | 5.4 | 90.6774 | 0.32397
5.4 | 5.5 | 97.9264 | 0.33079
5.5 | 5.6 | 105.2966 | 0.33663
5.6 | 5.7 | 112.5998 | 0.34104
5.7 | 5.8 | 119.1559 | 0.34223
5.8 | 5.9 | 128.5101 | 0.35034
5.9 | 6 | 138.7296 | 0.35929
6 | 6.1 | 147.1618 | 0.36239
6.1 | 6.2 | 159.2169 | 0.37311
6.2 | 6.3 | 165.7758 | 0.36998
6.3 | 6.4 | 179.0854 | 0.38095
6.4 | 6.5 | 193.0303 | 0.39167
6.5 | 6.6 | 203.9464 | 0.39501
6.6 | 6.7 | 221.0811 | 0.40903
6.7 | 6.8 | 235.6287 | 0.41671
6.8 | 6.9 | 249.451 | 0.42198
6.9 | 7 | 267.7191 | 0.43347
7 | 7.1 | 272.8302 | 0.42309
7.1 | 7.2 | 286.146 | 0.42525
7.2 | 7.3 | 307.9953 | 0.43891
7.3 | 7.4 | 321.0498 | 0.43897
7.4 | 7.5 | 337.508 | 0.44302
7.5 | 7.6 | 357.5456 | 0.4508
7.6 | 7.7 | 374.8937 | 0.45425
7.7 | 7.8 | 392.1832 | 0.45693
7.8 | 7.9 | 407.8633 | 0.45715
7.9 | 8 | 421.1307 | 0.45433
8 | 8.1 | 442.631 | 0.45984
8.1 | 8.2 | 457.7502 | 0.45815
8.2 | 8.3 | 469.8352 | 0.45325
8.3 | 8.4 | 495.447 | 0.46089
8.4 | 8.5 | 513.6762 | 0.46098
8.5 | 8.6 | 528.5923 | 0.45782
8.6 | 8.7 | 546.8121 | 0.45727
8.7 | 8.8 | 569.6085 | 0.4601
8.8 | 8.9 | 591.9319 | 0.46201
8.9 | 9 | 604.2427 | 0.4559
9 | 9.1 | 619.8884 | 0.45229
9.1 | 9.2 | 636.3361 | 0.44915
9.2 | 9.3 | 647.235 | 0.44211
9.3 | 9.4 | 665.3574 | 0.43999
9.4 | 9.5 | 684.9688 | 0.43865
9.5 | 9.6 | 698.2074 | 0.43316
9.6 | 9.7 | 704.5158 | 0.42355
9.7 | 9.8 | 726.3264 | 0.4233
9.8 | 9.9 | 739.03 | 0.41765
9.9 | 10 | 757.821 | 0.41543
10 | 10.1 | 775.8229 | 0.41266
10.1 | 10.2 | 789.2284 | 0.40745
10.2 | 10.3 | 795.1578 | 0.39855
10.3 | 10.4 | 808.6377 | 0.39362
10.4 | 10.5 | 826.6387 | 0.39088
10.5 | 10.6 | 832.3595 | 0.38245
10.6 | 10.7 | 854.3514 | 0.38155
10.7 | 10.8 | 867.174 | 0.37652
10.8 | 10.9 | 877.8429 | 0.37066
10.9 | 11 | 891.975 | 0.36636
11 | 11.1 | 889.8112 | 0.35559
11.1 | 11.2 | 917.0753 | 0.35667
11.2 | 11.3 | 929.3758 | 0.35186
11.3 | 11.4 | 932.0472 | 0.34359
11.4 | 11.5 | 943.9077 | 0.33888
11.5 | 11.6 | 957.55 | 0.33489
11.6 | 11.7 | 977.3976 | 0.33307
11.7 | 11.8 | 994.8903 | 0.33041
11.8 | 11.9 | 995.1458 | 0.32216
11.9 | 12 | 1009.8467 | 0.31875
12 | 12.1 | 1016.88 | 0.31301
12.1 | 12.2 | 1051.5714 | 0.31573
12.2 | 12.3 | 1053.3429 | 0.30855
12.3 | 12.4 | 1057.46 | 0.30226
12.4 | 12.5 | 1064.04 | 0.29684
12.5 | 12.6 | 1086.7 | 0.29595
12.6 | 12.7 | 1110.9 | 0.29539
12.7 | 12.8 | 1133.3 | 0.29428
12.8 | 12.9 | 1147.69 | 0.29109
12.9 | 13 | 1159.34 | 0.28726
13 | 13.1 | 1172.57 | 0.28388
13.1 | 13.2 | 1186.23 | 0.28066
13.2 | 13.3 | 1201.4 | 0.27784
13.3 | 13.4 | 1220.14 | 0.27586
13.4 | 13.5 | 1234.26 | 0.27285
13.5 | 13.6 | 1240.34 | 0.26815
13.6 | 13.7 | 1242.36 | 0.2627
13.7 | 13.8 | 1245.39 | 0.25762
13.8 | 13.9 | 1247.29 | 0.25244
13.9 | 14 | 1249.42 | 0.24745
14 | 14.1 | 1250 | 0.2423
14.1 | 14.2 | 1250 | 0.23718
14.2 | 14.3 | 1250 | 0.23221
14.3 | 14.4 | 1250 | 0.22737
14.4 | 14.5 | 1250 | 0.22267
14.5 | 14.6 | 1250 | 0.21809
14.6 | 14.7 | 1250 | 0.21364
14.7 | 14.8 | 1250 | 0.20931
14.8 | 14.9 | 1250 | 0.2051
14.9 | 15 | 1250 | 0.20099
15 | 15.1 | 1250 | 0.197
15.1 | 15.2 | 1250 | 0.19311
15.2 | 15.3 | 1250 | 0.18933
15.3 | 15.4 | 1250 | 0.18564
15.4 | 15.5 | 1250 | 0.18205
15.5 | 15.6 | 1250 | 0.17854
15.6 | 15.7 | 1250 | 0.17513
15.7 | 15.8 | 1250 | 0.17181
15.8 | 15.9 | 1250 | 0.16857
15.9 | 16 | 1250 | 0.16541
16 | 16.1 | 1250 | 0.16232
16.1 | 16.2 | 1250 | 0.15932
16.2 | 16.3 | 1250 | 0.15639
16.3 | 16.4 | 1250 | 0.15352
16.4 | 16.5 | 1250 | 0.15073
16.5 | 16.6 | 1250 | 0.14801
16.6 | 16.7 | 1250 | 0.14535
16.7 | 16.8 | 1250 | 0.14276
16.8 | 16.9 | 1250 | 0.14022
16.9 | 17 | 1250 | 0.13775
17 | 17.1 | 1250 | 0.13533
17.1 | 17.2 | 1250 | 0.13297
17.2 | 17.3 | 1250 | 0.13066
17.3 | 17.4 | 1250 | 0.12841
17.4 | 17.5 | 1250 | 0.12621
17.5 | 17.6 | 1250 | 0.12406
17.6 | 17.7 | 1250 | 0.12196
17.7 | 17.8 | 1250 | 0.1199
17.8 | 17.9 | 1250 | 0.11789
17.9 | 18 | 1250 | 0.11593
18 | 18.1 | 1250 | 0.11401
18.1 | 18.2 | 1250 | 0.11213
18.2 | 18.3 | 1250 | 0.11029
18.3 | 18.4 | 1250 | 0.10849
18.4 | 18.5 | 1250 | 0.10673
18.5 | 18.6 | 1250 | 0.10501
18.6 | 18.7 | 1250 | 0.10332
18.7 | 18.8 | 1250 | 0.10168
18.8 | 18.9 | 1250 | 0.10006
18.9 | 19 | 1250 | 0.098482
19 | 19.1 | 1250 | 0.096935
19.1 | 19.2 | 1250 | 0.095421
19.2 | 19.3 | 1250 | 0.093937
19.3 | 19.4 | 1250 | 0.092485
19.4 | 19.5 | 1250 | 0.091062
19.5 | 19.6 | 1250 | 0.089668
19.6 | 19.7 | 1250 | 0.088303
19.7 | 19.8 | 1250 | 0.086965
19.8 | 19.9 | 1250 | 0.085654
19.9 | 20 | 1250 | 0.084369
20 | 25 | 1250 | 0.08311
25 | 50 | 0 | 0