## XXXX_STD
Wind Speed From | Wind Speed To | Power (Kw) | Cp
0 | 1.1 | 0 | 0 | Turbine Make | Suzlon
1.1 | 1.2 | 0 | 0 | Turbine Type | S66
1.2 | 1.3 | 0 | 0 | Cut in Speed | 4
1.3 | 1.4 | 0 | 0 | Cut Out Speed | 20
1.4 | 1.5 | 0 | 0 | Rated Speed | 12
1.5 | 1.6 | 0 | 0 | Swept area | 3421
1.6 | 1.7 | 0 | 0 | Air Density | 1.0901
1.7 | 1.8 | 0 | 0
1.8 | 1.9 | 0 | 0
1.9 | 2 | 0 | 0
2 | 2.1 | 0 | 0
2.1 | 2.2 | 0 | 0
2.2 | 2.3 | 0 | 0
2.3 | 2.4 | 0 | 0
2.4 | 2.5 | 0 | 0
2.5 | 2.6 | 0 | 0
2.6 | 2.7 | 0 | 0
2.7 | 2.8 | 0 | 0
2.8 | 2.9 | 0 | 0
2.9 | 3 | 0 | 0
3 | 3.1 | 0.485 | 0.0096332
3.1 | 3.2 | 1.164 | 0.020954
3.2 | 3.3 | 2.231 | 0.036513
3.3 | 3.4 | 2.91 | 0.043426
3.4 | 3.5 | 4.365 | 0.059558
3.5 | 3.6 | 5.4597 | 0.068291
3.6 | 3.7 | 8.9772 | 0.10319
3.7 | 3.8 | 11.1906 | 0.11848
3.8 | 3.9 | 14.0423 | 0.13724
3.9 | 4 | 18.9543 | 0.17136
4 | 4.1 | 25.0029 | 0.20951
4.1 | 4.2 | 28.13 | 0.21888
4.2 | 4.3 | 32.5532 | 0.23564
4.3 | 4.4 | 36.7509 | 0.24789
4.4 | 4.5 | 39.6654 | 0.24972
4.5 | 4.6 | 43.4428 | 0.25567
4.6 | 4.7 | 47.8001 | 0.26336
4.7 | 4.8 | 52.38 | 0.27056
4.8 | 4.9 | 58.394 | 0.28316
4.9 | 5 | 64.02 | 0.29182
5 | 5.1 | 69.9363 | 0.30005
5.1 | 5.2 | 75.8525 | 0.30666
5.2 | 5.3 | 81.7688 | 0.31187
5.3 | 5.4 | 87.6851 | 0.31586
5.4 | 5.5 | 93.6013 | 0.31878
5.5 | 5.6 | 99.5176 | 0.32078
5.6 | 5.7 | 105.4339 | 0.32197
5.7 | 5.8 | 111.3502 | 0.32245
5.8 | 5.9 | 118.7765 | 0.32647
5.9 | 6 | 126.2431 | 0.32964
6 | 6.1 | 135.9375 | 0.33751
6.1 | 6.2 | 144.1318 | 0.34054
6.2 | 6.3 | 154.9292 | 0.34862
6.3 | 6.4 | 167.2435 | 0.35869
6.4 | 6.5 | 181.6163 | 0.37154
6.5 | 6.6 | 195.989 | 0.38272
6.6 | 6.7 | 210.3618 | 0.3924
6.7 | 6.8 | 224.7346 | 0.40072
6.8 | 6.9 | 239.1074 | 0.40781
6.9 | 7 | 253.4802 | 0.4138
7 | 7.1 | 267.8529 | 0.41879
7.1 | 7.2 | 281.225 | 0.42138
7.2 | 7.3 | 295.85 | 0.42508
7.3 | 7.4 | 312.34 | 0.43058
7.4 | 7.5 | 327.4477 | 0.43335
7.5 | 7.6 | 342.5555 | 0.43545
7.6 | 7.7 | 357.6632 | 0.43695
7.7 | 7.8 | 372.7709 | 0.43789
7.8 | 7.9 | 387.8786 | 0.43834
7.9 | 8 | 402.9864 | 0.43833
8 | 8.1 | 418.0941 | 0.43792
8.1 | 8.2 | 433.2018 | 0.43715
8.2 | 8.3 | 448.3095 | 0.43604
8.3 | 8.4 | 463.4173 | 0.43464
8.4 | 8.5 | 479.0818 | 0.43348
8.5 | 8.6 | 491.79 | 0.42945
8.6 | 8.7 | 504.4 | 0.42528
8.7 | 8.8 | 517.01 | 0.42105
8.8 | 8.9 | 533.5 | 0.41984
8.9 | 9 | 548.1463 | 0.41699
9 | 9.1 | 562.6259 | 0.41389
9.1 | 9.2 | 578.3771 | 0.41161
9.2 | 9.3 | 590.73 | 0.40684
9.3 | 9.4 | 605.28 | 0.40355
9.4 | 9.5 | 614.98 | 0.39707
9.5 | 9.6 | 625.65 | 0.39134
9.6 | 9.7 | 642.14 | 0.38923
9.7 | 9.8 | 654.8174 | 0.38477
9.8 | 9.9 | 665.3584 | 0.37912
9.9 | 10 | 678.03 | 0.37475
10 | 10.1 | 693.55 | 0.37194
10.1 | 10.2 | 709.095 | 0.36909
10.2 | 10.3 | 726.6245 | 0.3672
10.3 | 10.4 | 738.3864 | 0.36238
10.4 | 10.5 | 751.75 | 0.3584
10.5 | 10.6 | 766.8147 | 0.35524
10.6 | 10.7 | 776.4492 | 0.34962
10.7 | 10.8 | 784.2342 | 0.34331
10.8 | 10.9 | 807.1186 | 0.34361
10.9 | 11 | 820.0714 | 0.3396
11 | 11.1 | 824.9473 | 0.33239
11.1 | 11.2 | 835.3589 | 0.32757
11.2 | 11.3 | 852.63 | 0.32546
11.3 | 11.4 | 857.5148 | 0.31871
11.4 | 11.5 | 869.2118 | 0.31463
11.5 | 11.6 | 878.5697 | 0.3098
11.6 | 11.7 | 897.25 | 0.30827
11.7 | 11.8 | 913.8813 | 0.306
11.8 | 11.9 | 930.23 | 0.30363
11.9 | 12 | 946.2211 | 0.30112
12 | 12.1 | 954.48 | 0.29622
12.1 | 12.2 | 964.031 | 0.29183
12.2 | 12.3 | 975.82 | 0.28819
12.3 | 12.4 | 981.6306 | 0.2829
12.4 | 12.5 | 1011.6565 | 0.28455
12.5 | 12.6 | 1033.147 | 0.28368
12.6 | 12.7 | 1036.7845 | 0.27795
12.7 | 12.8 | 1029.0536 | 0.26941
12.8 | 12.9 | 1053.711 | 0.26946
12.9 | 13 | 1056.3829 | 0.2639
13 | 13.1 | 1080.4183 | 0.26373
13.1 | 13.2 | 1088.8897 | 0.25976
13.2 | 13.3 | 1097.361 | 0.25587
13.3 | 13.4 | 1105.8323 | 0.25207
13.4 | 13.5 | 1114.3037 | 0.24836
13.5 | 13.6 | 1122.775 | 0.24473
13.6 | 13.7 | 1131.2463 | 0.24118
13.7 | 13.8 | 1139.7177 | 0.2377
13.8 | 13.9 | 1148.189 | 0.2343
13.9 | 14 | 1168.85 | 0.2334
14 | 14.1 | 1185.34 | 0.23166
14.1 | 14.2 | 1198.92 | 0.22937
14.2 | 14.3 | 1210.56 | 0.22673
14.3 | 14.4 | 1212.5 | 0.22237
14.4 | 14.5 | 1232 | 0.22127
14.5 | 14.6 | 1244 | 0.21883
14.6 | 14.7 | 1250 | 0.2154
14.7 | 14.8 | 1250 | 0.21103
14.8 | 14.9 | 1250 | 0.20679
14.9 | 15 | 1250 | 0.20265
15 | 15.1 | 1250 | 0.19862
15.1 | 15.2 | 1250 | 0.1947
15.2 | 15.3 | 1250 | 0.19089
15.3 | 15.4 | 1250 | 0.18717
15.4 | 15.5 | 1250 | 0.18354
15.5 | 15.6 | 1250 | 0.18002
15.6 | 15.7 | 1250 | 0.17658
15.7 | 15.8 | 1250 | 0.17322
15.8 | 15.9 | 1250 | 0.16995
15.9 | 16 | 1250 | 0.16677
16 | 16.1 | 1250 | 0.16366
16.1 | 16.2 | 1250 | 0.16063
16.2 | 16.3 | 1250 | 0.15767
16.3 | 16.4 | 1250 | 0.15479
16.4 | 16.5 | 1250 | 0.15198
16.5 | 16.6 | 1250 | 0.14923
16.6 | 16.7 | 1250 | 0.14655
16.7 | 16.8 | 1250 | 0.14393
16.8 | 16.9 | 1250 | 0.14138
16.9 | 17 | 1250 | 0.13888
17 | 17.1 | 1250 | 0.13645
17.1 | 17.2 | 1250 | 0.13407
17.2 | 17.3 | 1250 | 0.13174
17.3 | 17.4 | 1250 | 0.12947
17.4 | 17.5 | 1250 | 0.12725
17.5 | 17.6 | 1250 | 0.12508
17.6 | 17.7 | 1250 | 0.12296
17.7 | 17.8 | 1250 | 0.12089
17.8 | 17.9 | 1250 | 0.11886
17.9 | 18 | 1250 | 0.11688
18 | 18.1 | 1250 | 0.11494
18.1 | 18.2 | 1250 | 0.11305
18.2 | 18.3 | 1250 | 0.1112
18.3 | 18.4 | 1250 | 0.10938
18.4 | 18.5 | 1250 | 0.10761
18.5 | 18.6 | 1250 | 0.10587
18.6 | 18.7 | 1250 | 0.10418
18.7 | 18.8 | 1250 | 0.10251
18.8 | 18.9 | 1250 | 0.10089
18.9 | 19 | 1250 | 0.099293
19 | 19.1 | 1250 | 0.097734
19.1 | 19.2 | 1250 | 0.096207
19.2 | 19.3 | 1250 | 0.094711
19.3 | 19.4 | 1250 | 0.093247
19.4 | 19.5 | 1250 | 0.091812
19.5 | 19.6 | 1250 | 0.090407
19.6 | 19.7 | 1250 | 0.08903
19.7 | 19.8 | 1250 | 0.087681
19.8 | 19.9 | 1250 | 0.086359
19.9 | 20 | 1250 | 0.085064
20 | 25 | 0 | 0
25 | 50 | 0 | 0