## XXXX_STD
Wind Speed From | Wind Speed To | Power (Kw) | Cp
0 | 1.2 | 0 | 0 | Turbine Make | Suzlon
1.2 | 1.3 | 0 | 0 | Turbine Type | S66
1.3 | 1.4 | 0 | 0 | Cut in Speed | 4
1.4 | 1.5 | 0 | 0 | Cut Out Speed | 20
1.5 | 1.6 | 0 | 0 | Rated Speed | 12
1.6 | 1.7 | 0 | 0 | Swept area | 3421
1.7 | 1.8 | 0 | 0 | Air Density | 1.0676
1.8 | 1.9 | 0 | 0
1.9 | 2 | 0 | 0
2 | 2.1 | 0 | 0
2.1 | 2.2 | 0 | 0
2.2 | 2.3 | 0 | 0
2.3 | 2.4 | 0 | 0
2.4 | 2.5 | 0 | 0
2.5 | 2.6 | 0 | 0
2.6 | 2.7 | 0 | 0
2.7 | 2.8 | 0 | 0
2.8 | 2.9 | 0 | 0
2.9 | 3 | 0 | 0
3 | 3.1 | 1 | 0.018382
3.1 | 3.2 | 2 | 0.033423
3.2 | 3.3 | 3 | 0.045714
3.3 | 3.4 | 4 | 0.05573
3.4 | 3.5 | 6 | 0.076633
3.5 | 3.6 | 6.9469 | 0.081537
3.6 | 3.7 | 9.5981 | 0.10376
3.7 | 3.8 | 12.6929 | 0.12667
3.8 | 3.9 | 15.167 | 0.14001
3.9 | 4 | 20.3683 | 0.17428
4 | 4.1 | 24.0745 | 0.19128
4.1 | 4.2 | 27.8752 | 0.20603
4.2 | 4.3 | 33.148 | 0.22831
4.3 | 4.4 | 38.0298 | 0.24447
4.4 | 4.5 | 42.7678 | 0.25701
4.5 | 4.6 | 49.3767 | 0.27779
4.6 | 4.7 | 54.2492 | 0.28613
4.7 | 4.8 | 60.8887 | 0.3015
4.8 | 4.9 | 64.7169 | 0.30123
4.9 | 5 | 70.4723 | 0.30873
5 | 5.1 | 75.255 | 0.31067
5.1 | 5.2 | 81.4958 | 0.31739
5.2 | 5.3 | 84.7689 | 0.3118
5.3 | 5.4 | 92.281 | 0.32092
5.4 | 5.5 | 96.1638 | 0.31651
5.5 | 5.6 | 104.1208 | 0.32467
5.6 | 5.7 | 110.6644 | 0.32723
5.7 | 5.8 | 119.83 | 0.33632
5.8 | 5.9 | 127.2867 | 0.33939
5.9 | 6 | 137.797 | 0.34934
6 | 6.1 | 148.0533 | 0.35719
6.1 | 6.2 | 159.2316 | 0.36587
6.2 | 6.3 | 173.5032 | 0.37997
6.3 | 6.4 | 187.1559 | 0.39096
6.4 | 6.5 | 200.8019 | 0.4004
6.5 | 6.6 | 214.2764 | 0.40814
6.6 | 6.7 | 228.8051 | 0.41659
6.7 | 6.8 | 244.4247 | 0.42568
6.8 | 6.9 | 260.2521 | 0.43383
6.9 | 7 | 275.2927 | 0.43951
7 | 7.1 | 292.484 | 0.4475
7.1 | 7.2 | 313.4573 | 0.45989
7.2 | 7.3 | 330.1629 | 0.46476
7.3 | 7.4 | 345.6147 | 0.46705
7.4 | 7.5 | 362.3233 | 0.47031
7.5 | 7.6 | 381.3511 | 0.47572
7.6 | 7.7 | 400.13 | 0.47995
7.7 | 7.8 | 415.4348 | 0.47939
7.8 | 7.9 | 430.8786 | 0.47857
7.9 | 8 | 451.2302 | 0.48261
8 | 8.1 | 462.5389 | 0.47661
8.1 | 8.2 | 479.193 | 0.47592
8.2 | 8.3 | 496.0305 | 0.47505
8.3 | 8.4 | 511.8939 | 0.47294
8.4 | 8.5 | 532.012 | 0.47439
8.5 | 8.6 | 548.2507 | 0.47201
8.6 | 8.7 | 565.6684 | 0.47041
8.7 | 8.8 | 585.378 | 0.47039
8.8 | 8.9 | 596.9159 | 0.46367
8.9 | 9 | 612.9095 | 0.4604
9 | 9.1 | 629.8522 | 0.4577
9.1 | 9.2 | 645.7647 | 0.45413
9.2 | 9.3 | 654.4078 | 0.44552
9.3 | 9.4 | 672.4756 | 0.44336
9.4 | 9.5 | 686.255 | 0.43831
9.5 | 9.6 | 698.699 | 0.43246
9.6 | 9.7 | 711.9879 | 0.42719
9.7 | 9.8 | 730.454 | 0.42499
9.8 | 9.9 | 733.2534 | 0.41383
9.9 | 10 | 756.7083 | 0.41438
10 | 10.1 | 774.8927 | 0.41186
10.1 | 10.2 | 786.8807 | 0.40605
10.2 | 10.3 | 796.9659 | 0.39939
10.3 | 10.4 | 810.5487 | 0.39459
10.4 | 10.5 | 820.7505 | 0.38825
10.5 | 10.6 | 835.4562 | 0.38413
10.6 | 10.7 | 843.9429 | 0.37725
10.7 | 10.8 | 863.644 | 0.37543
10.8 | 10.9 | 879.2007 | 0.37177
10.9 | 11 | 884.8975 | 0.36407
11 | 11.1 | 901.5961 | 0.361
11.1 | 11.2 | 910.9786 | 0.35508
11.2 | 11.3 | 931.1475 | 0.35339
11.3 | 11.4 | 943.8731 | 0.34887
11.4 | 11.5 | 954.6948 | 0.34375
11.5 | 11.6 | 965.95 | 0.33888
11.6 | 11.7 | 992.85 | 0.33946
11.7 | 11.8 | 998.0828 | 0.33265
11.8 | 11.9 | 1001.4585 | 0.32543
11.9 | 12 | 1026.7544 | 0.32538
12 | 12.1 | 1026.2419 | 0.31722
12.1 | 12.2 | 1051.2059 | 0.31701
12.2 | 12.3 | 1056.976 | 0.31104
12.3 | 12.4 | 1089.4393 | 0.3129
12.4 | 12.5 | 1105.2609 | 0.30989
12.5 | 12.6 | 1117.5357 | 0.30593
12.6 | 12.7 | 1127.3772 | 0.30139
12.7 | 12.8 | 1137.2188 | 0.29695
12.8 | 12.9 | 1147.0603 | 0.29261
12.9 | 13 | 1156.9018 | 0.28836
13 | 13.1 | 1166.7433 | 0.2842
13.1 | 13.2 | 1176.5848 | 0.28014
13.2 | 13.3 | 1186.4263 | 0.27616
13.3 | 13.4 | 1196.2679 | 0.27226
13.4 | 13.5 | 1206.1094 | 0.26844
13.5 | 13.6 | 1215.9509 | 0.26471
13.6 | 13.7 | 1225.7924 | 0.26105
13.7 | 13.8 | 1235.6339 | 0.25747
13.8 | 13.9 | 1245.4754 | 0.25396
13.9 | 14 | 1255.317 | 0.25052
14 | 14.1 | 1265.1585 | 0.24715
14.1 | 14.2 | 1275 | 0.24384
14.2 | 14.3 | 1275 | 0.23876
14.3 | 14.4 | 1275 | 0.23383
14.4 | 14.5 | 1275 | 0.22902
14.5 | 14.6 | 1275 | 0.22435
14.6 | 14.7 | 1275 | 0.2198
14.7 | 14.8 | 1275 | 0.21537
14.8 | 14.9 | 1275 | 0.21107
14.9 | 15 | 1275 | 0.20687
15 | 15.1 | 1275 | 0.20279
15.1 | 15.2 | 1275 | 0.19881
15.2 | 15.3 | 1275 | 0.19494
15.3 | 15.4 | 1275 | 0.19117
15.4 | 15.5 | 1275 | 0.18749
15.5 | 15.6 | 1275 | 0.18391
15.6 | 15.7 | 1275 | 0.18042
15.7 | 15.8 | 1275 | 0.17701
15.8 | 15.9 | 1275 | 0.17369
15.9 | 16 | 1275 | 0.17046
16 | 16.1 | 1275 | 0.1673
16.1 | 16.2 | 1275 | 0.16422
16.2 | 16.3 | 1275 | 0.16122
16.3 | 16.4 | 1275 | 0.15829
16.4 | 16.5 | 1275 | 0.15543
16.5 | 16.6 | 1275 | 0.15264
16.6 | 16.7 | 1275 | 0.14991
16.7 | 16.8 | 1275 | 0.14725
16.8 | 16.9 | 1275 | 0.14465
16.9 | 17 | 1275 | 0.14211
17 | 17.1 | 1275 | 0.13963
17.1 | 17.2 | 1275 | 0.13721
17.2 | 17.3 | 1275 | 0.13485
17.3 | 17.4 | 1275 | 0.13254
17.4 | 17.5 | 1275 | 0.13028
17.5 | 17.6 | 1275 | 0.12807
17.6 | 17.7 | 1275 | 0.12591
17.7 | 17.8 | 1275 | 0.1238
17.8 | 17.9 | 1275 | 0.12174
17.9 | 18 | 1275 | 0.11972
18 | 18.1 | 1275 | 0.11775
18.1 | 18.2 | 1275 | 0.11581
18.2 | 18.3 | 1275 | 0.11393
18.3 | 18.4 | 1275 | 0.11208
18.4 | 18.5 | 1275 | 0.11027
18.5 | 18.6 | 1275 | 0.1085
18.6 | 18.7 | 1275 | 0.10677
18.7 | 18.8 | 1275 | 0.10508
18.8 | 18.9 | 1275 | 0.10342
18.9 | 19 | 1275 | 0.10179
19 | 19.1 | 1275 | 0.1002
19.1 | 19.2 | 1275 | 0.098645
19.2 | 19.3 | 1275 | 0.09712
19.3 | 19.4 | 1275 | 0.095625
19.4 | 19.5 | 1275 | 0.094162
19.5 | 19.6 | 1275 | 0.092728
19.6 | 19.7 | 1275 | 0.091323
19.7 | 19.8 | 1275 | 0.089946
19.8 | 19.9 | 1275 | 0.088597
19.9 | 20 | 1275 | 0.087275
20 | 25 | 0 | 0
25 | 50 | 0 | 0