## KPTCL-BGM
Wind Speed From | Wind Speed To | Power (Kw) | Cp
0 | 1.1 | 0 | 0 | Turbine Make | Suzlon
1.1 | 1.2 | 0 | 0 | Turbine Type | S66
1.2 | 1.3 | 0 | 0 | Cut in Speed | 4
1.3 | 1.4 | 0 | 0 | Cut Out Speed | 20
1.4 | 1.5 | 0 | 0 | Rated Speed | 12
1.5 | 1.6 | 0 | 0 | Swept area | 3421
1.6 | 1.7 | 0 | 0 | Air Density | 1.0737
1.7 | 1.8 | 0 | 0
1.8 | 1.9 | 0 | 0
1.9 | 2 | 0 | 0
2 | 2.1 | 0 | 0
2.1 | 2.2 | 0 | 0
2.2 | 2.3 | 0 | 0
2.3 | 2.4 | 0 | 0
2.4 | 2.5 | 0 | 0
2.5 | 2.6 | 0 | 0
2.6 | 2.7 | 0 | 0
2.7 | 2.8 | 0 | 0
2.8 | 2.9 | 0 | 0
2.9 | 3 | 0 | 0
3 | 3.1 | 0.4947 | 0.0099767
3.1 | 3.2 | 1.1873 | 0.021701
3.2 | 3.3 | 2.2756 | 0.037815
3.3 | 3.4 | 2.9682 | 0.044974
3.4 | 3.5 | 4.4523 | 0.061682
3.5 | 3.6 | 5.5689 | 0.070726
3.6 | 3.7 | 9.1567 | 0.10687
3.7 | 3.8 | 11.4144 | 0.1227
3.8 | 3.9 | 14.3231 | 0.14213
3.9 | 4 | 19.3334 | 0.17747
4 | 4.1 | 25.503 | 0.21698
4.1 | 4.2 | 28.6926 | 0.22669
4.2 | 4.3 | 33.2043 | 0.24404
4.3 | 4.4 | 37.4859 | 0.25673
4.4 | 4.5 | 40.4587 | 0.25862
4.5 | 4.6 | 44.3117 | 0.26478
4.6 | 4.7 | 48.7561 | 0.27275
4.7 | 4.8 | 53.4276 | 0.28021
4.8 | 4.9 | 59.5619 | 0.29326
4.9 | 5 | 65.3004 | 0.30223
5 | 5.1 | 71.335 | 0.31074
5.1 | 5.2 | 77.3696 | 0.31759
5.2 | 5.3 | 83.4042 | 0.32299
5.3 | 5.4 | 89.4388 | 0.32712
5.4 | 5.5 | 95.4734 | 0.33015
5.5 | 5.6 | 101.508 | 0.33222
5.6 | 5.7 | 107.5426 | 0.33345
5.7 | 5.8 | 113.5772 | 0.33395
5.8 | 5.9 | 121.152 | 0.33811
5.9 | 6 | 128.768 | 0.3414
6 | 6.1 | 138.6563 | 0.34954
6.1 | 6.2 | 147.0144 | 0.35268
6.2 | 6.3 | 158.0278 | 0.36105
6.3 | 6.4 | 170.5883 | 0.37148
6.4 | 6.5 | 185.2486 | 0.38479
6.5 | 6.6 | 199.9088 | 0.39637
6.6 | 6.7 | 214.5691 | 0.40639
6.7 | 6.8 | 229.2293 | 0.41501
6.8 | 6.9 | 243.8895 | 0.42235
6.9 | 7 | 258.5498 | 0.42856
7 | 7.1 | 273.21 | 0.43372
7.1 | 7.2 | 286.8495 | 0.4364
7.2 | 7.3 | 301.767 | 0.44023
7.3 | 7.4 | 318.5868 | 0.44593
7.4 | 7.5 | 333.9967 | 0.4488
7.5 | 7.6 | 349.4066 | 0.45098
7.6 | 7.7 | 364.8164 | 0.45253
7.7 | 7.8 | 380.2263 | 0.4535
7.8 | 7.9 | 395.6362 | 0.45396
7.9 | 8 | 411.0461 | 0.45396
8 | 8.1 | 426.456 | 0.45354
8.1 | 8.2 | 441.8658 | 0.45274
8.2 | 8.3 | 457.2757 | 0.45159
8.3 | 8.4 | 472.6856 | 0.45014
8.4 | 8.5 | 488.6634 | 0.44893
8.5 | 8.6 | 501.6258 | 0.44477
8.6 | 8.7 | 514.488 | 0.44044
8.7 | 8.8 | 527.3502 | 0.43607
8.8 | 8.9 | 544.17 | 0.43481
8.9 | 9 | 559.1092 | 0.43185
9 | 9.1 | 573.8784 | 0.42865
9.1 | 9.2 | 589.9446 | 0.42628
9.2 | 9.3 | 602.5446 | 0.42134
9.3 | 9.4 | 617.3856 | 0.41794
9.4 | 9.5 | 627.2796 | 0.41123
9.5 | 9.6 | 638.163 | 0.40529
9.6 | 9.7 | 654.9828 | 0.40311
9.7 | 9.8 | 667.9137 | 0.39849
9.8 | 9.9 | 678.6656 | 0.39263
9.9 | 10 | 691.5906 | 0.38811
10 | 10.1 | 707.421 | 0.3852
10.1 | 10.2 | 723.2769 | 0.38225
10.2 | 10.3 | 741.157 | 0.38029
10.3 | 10.4 | 753.1541 | 0.3753
10.4 | 10.5 | 766.785 | 0.37118
10.5 | 10.6 | 782.151 | 0.3679
10.6 | 10.7 | 791.9782 | 0.36208
10.7 | 10.8 | 799.9189 | 0.35555
10.8 | 10.9 | 823.261 | 0.35586
10.9 | 11 | 836.4729 | 0.35171
11 | 11.1 | 841.4462 | 0.34424
11.1 | 11.2 | 852.0661 | 0.33925
11.2 | 11.3 | 869.6826 | 0.33707
11.3 | 11.4 | 874.6651 | 0.33008
11.4 | 11.5 | 886.596 | 0.32585
11.5 | 11.6 | 896.1411 | 0.32084
11.6 | 11.7 | 915.195 | 0.31926
11.7 | 11.8 | 932.159 | 0.31691
11.8 | 11.9 | 948.8346 | 0.31445
11.9 | 12 | 965.1456 | 0.31186
12 | 12.1 | 973.5696 | 0.30678
12.1 | 12.2 | 983.3117 | 0.30224
12.2 | 12.3 | 995.3364 | 0.29847
12.3 | 12.4 | 1001.2632 | 0.29298
12.4 | 12.5 | 1031.8896 | 0.2947
12.5 | 12.6 | 1053.8099 | 0.29379
12.6 | 12.7 | 1057.5202 | 0.28786
12.7 | 12.8 | 1049.6347 | 0.27902
12.8 | 12.9 | 1074.7852 | 0.27906
12.9 | 13 | 1077.5106 | 0.27331
13 | 13.1 | 1102.0267 | 0.27313
13.1 | 13.2 | 1110.6675 | 0.26902
13.2 | 13.3 | 1119.3082 | 0.265
13.3 | 13.4 | 1127.949 | 0.26106
13.4 | 13.5 | 1136.5897 | 0.25722
13.5 | 13.6 | 1145.2305 | 0.25346
13.6 | 13.7 | 1153.8713 | 0.24978
13.7 | 13.8 | 1162.512 | 0.24618
13.8 | 13.9 | 1171.1528 | 0.24265
13.9 | 14 | 1192.227 | 0.24173
14 | 14.1 | 1209.0468 | 0.23992
14.1 | 14.2 | 1222.8984 | 0.23754
14.2 | 14.3 | 1234.7712 | 0.23482
14.3 | 14.4 | 1236.75 | 0.23029
14.4 | 14.5 | 1250 | 0.22795
14.5 | 14.6 | 1250 | 0.22326
14.6 | 14.7 | 1250 | 0.21871
14.7 | 14.8 | 1250 | 0.21427
14.8 | 14.9 | 1250 | 0.20996
14.9 | 15 | 1250 | 0.20576
15 | 15.1 | 1250 | 0.20167
15.1 | 15.2 | 1250 | 0.19769
15.2 | 15.3 | 1250 | 0.19382
15.3 | 15.4 | 1250 | 0.19004
15.4 | 15.5 | 1250 | 0.18636
15.5 | 15.6 | 1250 | 0.18278
15.6 | 15.7 | 1250 | 0.17929
15.7 | 15.8 | 1250 | 0.17588
15.8 | 15.9 | 1250 | 0.17256
15.9 | 16 | 1250 | 0.16933
16 | 16.1 | 1250 | 0.16617
16.1 | 16.2 | 1250 | 0.1631
16.2 | 16.3 | 1250 | 0.16009
16.3 | 16.4 | 1250 | 0.15717
16.4 | 16.5 | 1250 | 0.15431
16.5 | 16.6 | 1250 | 0.15152
16.6 | 16.7 | 1250 | 0.1488
16.7 | 16.8 | 1250 | 0.14614
16.8 | 16.9 | 1250 | 0.14355
16.9 | 17 | 1250 | 0.14101
17 | 17.1 | 1250 | 0.13854
17.1 | 17.2 | 1250 | 0.13612
17.2 | 17.3 | 1250 | 0.13376
17.3 | 17.4 | 1250 | 0.13146
17.4 | 17.5 | 1250 | 0.1292
17.5 | 17.6 | 1250 | 0.127
17.6 | 17.7 | 1250 | 0.12485
17.7 | 17.8 | 1250 | 0.12274
17.8 | 17.9 | 1250 | 0.12069
17.9 | 18 | 1250 | 0.11868
18 | 18.1 | 1250 | 0.11671
18.1 | 18.2 | 1250 | 0.11478
18.2 | 18.3 | 1250 | 0.1129
18.3 | 18.4 | 1250 | 0.11106
18.4 | 18.5 | 1250 | 0.10926
18.5 | 18.6 | 1250 | 0.1075
18.6 | 18.7 | 1250 | 0.10577
18.7 | 18.8 | 1250 | 0.10409
18.8 | 18.9 | 1250 | 0.10243
18.9 | 19 | 1250 | 0.10082
19 | 19.1 | 1250 | 0.099234
19.1 | 19.2 | 1250 | 0.097683
19.2 | 19.3 | 1250 | 0.096165
19.3 | 19.4 | 1250 | 0.094678
19.4 | 19.5 | 1250 | 0.093221
19.5 | 19.6 | 1250 | 0.091794
19.6 | 19.7 | 1250 | 0.090397
19.7 | 19.8 | 1250 | 0.089027
19.8 | 19.9 | 1250 | 0.087685
19.9 | 20 | 1250 | 0.08637
20 | 25 | 0 | 0
25 | 50 | 0 | 0