## KPTCL-BGM
Wind Speed From | Wind Speed To | Power (Kw) | Cp
0 | 1.1 | 0 | 0 | Turbine Make | Suzlon
1.1 | 1.2 | 0 | 0 | Turbine Type | S66
1.2 | 1.3 | 0 | 0 | Cut in Speed | 4
1.3 | 1.4 | 0 | 0 | Cut Out Speed | 20
1.4 | 1.5 | 0 | 0 | Rated Speed | 12
1.5 | 1.6 | 0 | 0 | Swept area | 3421
1.6 | 1.7 | 0 | 0 | Air Density | 1.0749
1.7 | 1.8 | 0 | 0
1.8 | 1.9 | 0 | 0
1.9 | 2 | 0 | 0
2 | 2.1 | 0 | 0
2.1 | 2.2 | 0 | 0
2.2 | 2.3 | 0 | 0
2.3 | 2.4 | 0 | 0
2.4 | 2.5 | 0 | 0
2.5 | 2.6 | 0 | 0
2.6 | 2.7 | 0 | 0
2.7 | 2.8 | 0 | 0
2.8 | 2.9 | 0 | 0
2.9 | 3 | 0 | 0
3 | 3.1 | 3 | 0.060432
3.1 | 3.2 | 3.5 | 0.063899
3.2 | 3.3 | 4.905 | 0.081414
3.3 | 3.4 | 6.2211 | 0.094152
3.4 | 3.5 | 7.6179 | 0.10542
3.5 | 3.6 | 8.7872 | 0.11147
3.6 | 3.7 | 12.8431 | 0.14972
3.7 | 3.8 | 16.6865 | 0.17917
3.8 | 3.9 | 19.8752 | 0.197
3.9 | 4 | 22.9083 | 0.21004
4 | 4.1 | 27.0704 | 0.23005
4.1 | 4.2 | 29.7802 | 0.23501
4.2 | 4.3 | 34.9085 | 0.25627
4.3 | 4.4 | 38.6029 | 0.26407
4.4 | 4.5 | 44.4247 | 0.28365
4.5 | 4.6 | 50.4788 | 0.30129
4.6 | 4.7 | 54 | 0.30174
4.7 | 4.8 | 57.7399 | 0.30248
4.8 | 4.9 | 63.2731 | 0.31117
4.9 | 5 | 67.2731 | 0.311
5 | 5.1 | 72.9583 | 0.31745
5.1 | 5.2 | 79 | 0.32391
5.2 | 5.3 | 84 | 0.32492
5.3 | 5.4 | 90.1758 | 0.32944
5.4 | 5.5 | 96.9987 | 0.33504
5.5 | 5.6 | 103 | 0.33671
5.6 | 5.7 | 110.9286 | 0.34355
5.7 | 5.8 | 120 | 0.35242
5.8 | 5.9 | 126 | 0.35123
5.9 | 6 | 134.9953 | 0.3575
6 | 6.1 | 146 | 0.36763
6.1 | 6.2 | 155 | 0.37141
6.2 | 6.3 | 170 | 0.38796
6.3 | 6.4 | 180 | 0.39153
6.4 | 6.5 | 193 | 0.40043
6.5 | 6.6 | 202 | 0.40006
6.6 | 6.7 | 220 | 0.4162
6.7 | 6.8 | 235 | 0.42496
6.8 | 6.9 | 242 | 0.4186
6.9 | 7 | 254.4205 | 0.42122
7 | 7.1 | 266 | 0.42179
7.1 | 7.2 | 278 | 0.42245
7.2 | 7.3 | 293 | 0.42695
7.3 | 7.4 | 305 | 0.42642
7.4 | 7.5 | 325 | 0.43621
7.5 | 7.6 | 338.3709 | 0.43623
7.6 | 7.7 | 355 | 0.43984
7.7 | 7.8 | 372 | 0.44318
7.8 | 7.9 | 388 | 0.44469
7.9 | 8 | 404 | 0.44567
8 | 8.1 | 420 | 0.44616
8.1 | 8.2 | 438 | 0.44826
8.2 | 8.3 | 457 | 0.4508
8.3 | 8.4 | 478 | 0.45468
8.4 | 8.5 | 495 | 0.45423
8.5 | 8.6 | 512 | 0.45344
8.6 | 8.7 | 530 | 0.4532
8.7 | 8.8 | 548 | 0.45262
8.8 | 8.9 | 565 | 0.45093
8.9 | 9 | 580 | 0.44747
9 | 9.1 | 594.1712 | 0.4433
9.1 | 9.2 | 615 | 0.44387
9.2 | 9.3 | 630 | 0.44003
9.3 | 9.4 | 645 | 0.43613
9.4 | 9.5 | 650 | 0.42564
9.5 | 9.6 | 663.7917 | 0.42109
9.6 | 9.7 | 678.681 | 0.41722
9.7 | 9.8 | 703.8348 | 0.41943
9.8 | 9.9 | 715 | 0.41318
9.9 | 10 | 723 | 0.40527
10 | 10.1 | 744.6955 | 0.40503
10.1 | 10.2 | 750 | 0.39592
10.2 | 10.3 | 761.13 | 0.39009
10.3 | 10.4 | 780.9933 | 0.38873
10.4 | 10.5 | 798.06 | 0.38587
10.5 | 10.6 | 803 | 0.37727
10.6 | 10.7 | 825 | 0.37674
10.7 | 10.8 | 845 | 0.37516
10.8 | 10.9 | 868.6143 | 0.37503
10.9 | 11 | 867.125 | 0.36418
11 | 11.1 | 880 | 0.35959
11.1 | 11.2 | 885 | 0.35195
11.2 | 11.3 | 903 | 0.34958
11.3 | 11.4 | 925 | 0.34867
11.4 | 11.5 | 950 | 0.34875
11.5 | 11.6 | 960 | 0.34331
11.6 | 11.7 | 986.6667 | 0.3438
11.7 | 11.8 | 991 | 0.33653
11.8 | 11.9 | 1000 | 0.33103
11.9 | 12 | 1015 | 0.32759
12 | 12.1 | 1035 | 0.32577
12.1 | 12.2 | 1047 | 0.32144
12.2 | 12.3 | 1053 | 0.3154
12.3 | 12.4 | 1077.875 | 0.31504
12.4 | 12.5 | 1104.4 | 0.31504
12.5 | 12.6 | 1113 | 0.30994
12.6 | 12.7 | 1125.56 | 0.30603
12.7 | 12.8 | 1130.33 | 0.30013
12.8 | 12.9 | 1140.45 | 0.29577
12.9 | 13 | 1150.7 | 0.29154
13 | 13.1 | 1156.55 | 0.28631
13.1 | 13.2 | 1161 | 0.28088
13.2 | 13.3 | 1164 | 0.27526
13.3 | 13.4 | 1169 | 0.27025
13.4 | 13.5 | 1195 | 0.27012
13.5 | 13.6 | 1220 | 0.26969
13.6 | 13.7 | 1250 | 0.27027
13.7 | 13.8 | 1250 | 0.2644
13.8 | 13.9 | 1250 | 0.25869
13.9 | 14 | 1250 | 0.25315
14 | 14.1 | 1250 | 0.24776
14.1 | 14.2 | 1250 | 0.24253
14.2 | 14.3 | 1250 | 0.23744
14.3 | 14.4 | 1250 | 0.23249
14.4 | 14.5 | 1250 | 0.22768
14.5 | 14.6 | 1250 | 0.22301
14.6 | 14.7 | 1250 | 0.21845
14.7 | 14.8 | 1250 | 0.21403
14.8 | 14.9 | 1250 | 0.20972
14.9 | 15 | 1250 | 0.20552
15 | 15.1 | 1250 | 0.20144
15.1 | 15.2 | 1250 | 0.19746
15.2 | 15.3 | 1250 | 0.19359
15.3 | 15.4 | 1250 | 0.18982
15.4 | 15.5 | 1250 | 0.18615
15.5 | 15.6 | 1250 | 0.18257
15.6 | 15.7 | 1250 | 0.17908
15.7 | 15.8 | 1250 | 0.17568
15.8 | 15.9 | 1250 | 0.17236
15.9 | 16 | 1250 | 0.16913
16 | 16.1 | 1250 | 0.16598
16.1 | 16.2 | 1250 | 0.16291
16.2 | 16.3 | 1250 | 0.15991
16.3 | 16.4 | 1250 | 0.15698
16.4 | 16.5 | 1250 | 0.15413
16.5 | 16.6 | 1250 | 0.15134
16.6 | 16.7 | 1250 | 0.14863
16.7 | 16.8 | 1250 | 0.14597
16.8 | 16.9 | 1250 | 0.14338
16.9 | 17 | 1250 | 0.14085
17 | 17.1 | 1250 | 0.13838
17.1 | 17.2 | 1250 | 0.13597
17.2 | 17.3 | 1250 | 0.13361
17.3 | 17.4 | 1250 | 0.1313
17.4 | 17.5 | 1250 | 0.12905
17.5 | 17.6 | 1250 | 0.12685
17.6 | 17.7 | 1250 | 0.1247
17.7 | 17.8 | 1250 | 0.1226
17.8 | 17.9 | 1250 | 0.12055
17.9 | 18 | 1250 | 0.11854
18 | 18.1 | 1250 | 0.11657
18.1 | 18.2 | 1250 | 0.11465
18.2 | 18.3 | 1250 | 0.11277
18.3 | 18.4 | 1250 | 0.11093
18.4 | 18.5 | 1250 | 0.10914
18.5 | 18.6 | 1250 | 0.10738
18.6 | 18.7 | 1250 | 0.10565
18.7 | 18.8 | 1250 | 0.10397
18.8 | 18.9 | 1250 | 0.10232
18.9 | 19 | 1250 | 0.1007
19 | 19.1 | 1250 | 0.099119
19.1 | 19.2 | 1250 | 0.097571
19.2 | 19.3 | 1250 | 0.096054
19.3 | 19.4 | 1250 | 0.094569
19.4 | 19.5 | 1250 | 0.093114
19.5 | 19.6 | 1250 | 0.091689
19.6 | 19.7 | 1250 | 0.090292
19.7 | 19.8 | 1250 | 0.088924
19.8 | 19.9 | 1250 | 0.087584
19.9 | 20 | 1250 | 0.08627
20 | 25 | 0 | 0
25 | 50 | 0 | 0