## KPTCL-BGM
Wind Speed From | Wind Speed To | Power (Kw) | Cp
0 | 1.1 | 0 | 0 | Turbine Make | Suzlon
1.1 | 1.2 | 0 | 0 | Turbine Type | S66
1.2 | 1.3 | 0 | 0 | Cut in Speed | 4
1.3 | 1.4 | 0 | 0 | Cut Out Speed | 20
1.4 | 1.5 | 0 | 0 | Rated Speed | 12
1.5 | 1.6 | 0 | 0 | Swept area | 3421
1.6 | 1.7 | 0 | 0 | Air Density | 1.074
1.7 | 1.8 | 0 | 0
1.8 | 1.9 | 0 | 0
1.9 | 2 | 0 | 0
2 | 2.1 | 0 | 0
2.1 | 2.2 | 0 | 0
2.2 | 2.3 | 0 | 0
2.3 | 2.4 | 0 | 0
2.4 | 2.5 | 0 | 0
2.5 | 2.6 | 0 | 0
2.6 | 2.7 | 0 | 0
2.7 | 2.8 | 0 | 0
2.8 | 2.9 | 0 | 0
2.9 | 3 | 0.07 | 0.0015621
3 | 3.1 | 1.02 | 0.02056
3.1 | 3.2 | 1.88 | 0.034345
3.2 | 3.3 | 2.5 | 0.041522
3.3 | 3.4 | 3.3 | 0.049976
3.4 | 3.5 | 3.9 | 0.054003
3.5 | 3.6 | 4.9011 | 0.062213
3.6 | 3.7 | 6.6324 | 0.077367
3.7 | 3.8 | 8.02 | 0.086171
3.8 | 3.9 | 10.15 | 0.10067
3.9 | 4 | 13.2 | 0.12111
4 | 4.1 | 15.56 | 0.13232
4.1 | 4.2 | 22.59 | 0.17838
4.2 | 4.3 | 25.58 | 0.18791
4.3 | 4.4 | 31.058 | 0.2126
4.4 | 4.5 | 36.05 | 0.23032
4.5 | 4.6 | 40.5 | 0.24189
4.6 | 4.7 | 44.25 | 0.24742
4.7 | 4.8 | 49.5 | 0.25948
4.8 | 4.9 | 54.05 | 0.26599
4.9 | 5 | 59.3 | 0.27432
5 | 5.1 | 64.25 | 0.27974
5.1 | 5.2 | 69.25 | 0.28412
5.2 | 5.3 | 82.25 | 0.31836
5.3 | 5.4 | 85.25 | 0.31164
5.4 | 5.5 | 92.02 | 0.31805
5.5 | 5.6 | 107.5758 | 0.3519
5.6 | 5.7 | 114.8494 | 0.35592
5.7 | 5.8 | 124.8745 | 0.36698
5.8 | 5.9 | 132.7688 | 0.37034
5.9 | 6 | 145.1146 | 0.38454
6 | 6.1 | 156.694 | 0.39481
6.1 | 6.2 | 166.0654 | 0.39818
6.2 | 6.3 | 175.8514 | 0.40157
6.3 | 6.4 | 186.2 | 0.40527
6.4 | 6.5 | 198.4869 | 0.41208
6.5 | 6.6 | 210.58 | 0.41732
6.6 | 6.7 | 220.3759 | 0.41718
6.7 | 6.8 | 232.2686 | 0.4203
6.8 | 6.9 | 245.102 | 0.42424
6.9 | 7 | 257.7028 | 0.42694
7 | 7.1 | 268.5564 | 0.42612
7.1 | 7.2 | 280.956 | 0.42722
7.2 | 7.3 | 295.1101 | 0.43031
7.3 | 7.4 | 309.3004 | 0.43272
7.4 | 7.5 | 319.6127 | 0.42926
7.5 | 7.6 | 333.1682 | 0.42981
7.6 | 7.7 | 347.162 | 0.43041
7.7 | 7.8 | 357.9631 | 0.42673
7.8 | 7.9 | 375.28 | 0.43039
7.9 | 8 | 378.56 | 0.41787
8 | 8.1 | 395 | 0.41987
8.1 | 8.2 | 398.05 | 0.40764
8.2 | 8.3 | 419 | 0.41358
8.3 | 8.4 | 426.58 | 0.40603
8.4 | 8.5 | 445.95 | 0.40949
8.5 | 8.6 | 447.5 | 0.39658
8.6 | 8.7 | 460.25 | 0.39381
8.7 | 8.8 | 480.29 | 0.39695
8.8 | 8.9 | 498.02 | 0.39773
8.9 | 9 | 509.1628 | 0.39308
9 | 9.1 | 522 | 0.3897
9.1 | 9.2 | 535 | 0.38639
9.2 | 9.3 | 545 | 0.38091
9.3 | 9.4 | 565 | 0.38229
9.4 | 9.5 | 578 | 0.37874
9.5 | 9.6 | 590 | 0.37452
9.6 | 9.7 | 615 | 0.37831
9.7 | 9.8 | 625 | 0.3727
9.8 | 9.9 | 639 | 0.3695
9.9 | 10 | 665.168 | 0.37309
10 | 10.1 | 675.25 | 0.3675
10.1 | 10.2 | 668.086 | 0.35291
10.2 | 10.3 | 685.25 | 0.35143
10.3 | 10.4 | 701.3361 | 0.34931
10.4 | 10.5 | 726.9348 | 0.35171
10.5 | 10.6 | 743.0075 | 0.34931
10.6 | 10.7 | 735.8784 | 0.33626
10.7 | 10.8 | 770.6571 | 0.34237
10.8 | 10.9 | 770.2048 | 0.33276
10.9 | 11 | 807.9524 | 0.33955
11 | 11.1 | 810.28 | 0.33132
11.1 | 11.2 | 803.02 | 0.31956
11.2 | 11.3 | 825.1485 | 0.31965
11.3 | 11.4 | 836.05 | 0.31535
11.4 | 11.5 | 863.3714 | 0.31716
11.5 | 11.6 | 880.2333 | 0.31499
11.6 | 11.7 | 905.25 | 0.31564
11.7 | 11.8 | 912.8 | 0.31018
11.8 | 11.9 | 928.5 | 0.30756
11.9 | 12 | 939.25 | 0.30334
12 | 12.1 | 969.558 | 0.30537
12.1 | 12.2 | 980.75 | 0.3013
12.2 | 12.3 | 990.25 | 0.2968
12.3 | 12.4 | 995.25 | 0.29108
12.4 | 12.5 | 1014.3 | 0.28953
12.5 | 12.6 | 1035.05 | 0.28842
12.6 | 12.7 | 1045.05 | 0.28433
12.7 | 12.8 | 1077.35 | 0.28624
12.8 | 12.9 | 1079.25 | 0.28008
12.9 | 13 | 1095.02 | 0.27762
13 | 13.1 | 1100.28 | 0.27256
13.1 | 13.2 | 1104.1 | 0.26729
13.2 | 13.3 | 1120.52 | 0.26515
13.3 | 13.4 | 1126.2 | 0.26053
13.4 | 13.5 | 1142.82 | 0.2585
13.5 | 13.6 | 1152.82 | 0.25501
13.6 | 13.7 | 1162.05 | 0.25142
13.7 | 13.8 | 1182.09 | 0.2502
13.8 | 13.9 | 1202.98 | 0.24912
13.9 | 14 | 1222.05 | 0.24765
14 | 14.1 | 1235 | 0.24495
14.1 | 14.2 | 1240 | 0.24074
14.2 | 14.3 | 1245 | 0.23664
14.3 | 14.4 | 1250 | 0.23264
14.4 | 14.5 | 1250 | 0.22783
14.5 | 14.6 | 1250 | 0.22315
14.6 | 14.7 | 1250 | 0.2186
14.7 | 14.8 | 1250 | 0.21417
14.8 | 14.9 | 1250 | 0.20985
14.9 | 15 | 1250 | 0.20566
15 | 15.1 | 1250 | 0.20157
15.1 | 15.2 | 1250 | 0.19759
15.2 | 15.3 | 1250 | 0.19372
15.3 | 15.4 | 1250 | 0.18994
15.4 | 15.5 | 1250 | 0.18627
15.5 | 15.6 | 1250 | 0.18269
15.6 | 15.7 | 1250 | 0.1792
15.7 | 15.8 | 1250 | 0.17579
15.8 | 15.9 | 1250 | 0.17248
15.9 | 16 | 1250 | 0.16924
16 | 16.1 | 1250 | 0.16609
16.1 | 16.2 | 1250 | 0.16301
16.2 | 16.3 | 1250 | 0.16001
16.3 | 16.4 | 1250 | 0.15709
16.4 | 16.5 | 1250 | 0.15423
16.5 | 16.6 | 1250 | 0.15144
16.6 | 16.7 | 1250 | 0.14872
16.7 | 16.8 | 1250 | 0.14607
16.8 | 16.9 | 1250 | 0.14347
16.9 | 17 | 1250 | 0.14094
17 | 17.1 | 1250 | 0.13847
17.1 | 17.2 | 1250 | 0.13605
17.2 | 17.3 | 1250 | 0.1337
17.3 | 17.4 | 1250 | 0.13139
17.4 | 17.5 | 1250 | 0.12914
17.5 | 17.6 | 1250 | 0.12694
17.6 | 17.7 | 1250 | 0.12479
17.7 | 17.8 | 1250 | 0.12268
17.8 | 17.9 | 1250 | 0.12063
17.9 | 18 | 1250 | 0.11862
18 | 18.1 | 1250 | 0.11665
18.1 | 18.2 | 1250 | 0.11473
18.2 | 18.3 | 1250 | 0.11285
18.3 | 18.4 | 1250 | 0.11101
18.4 | 18.5 | 1250 | 0.10921
18.5 | 18.6 | 1250 | 0.10745
18.6 | 18.7 | 1250 | 0.10572
18.7 | 18.8 | 1250 | 0.10403
18.8 | 18.9 | 1250 | 0.10238
18.9 | 19 | 1250 | 0.10077
19 | 19.1 | 1250 | 0.099184
19.1 | 19.2 | 1250 | 0.097634
19.2 | 19.3 | 1250 | 0.096117
19.3 | 19.4 | 1250 | 0.09463
19.4 | 19.5 | 1250 | 0.093174
19.5 | 19.6 | 1250 | 0.091748
19.6 | 19.7 | 1250 | 0.090351
19.7 | 19.8 | 1250 | 0.088982
19.8 | 19.9 | 1250 | 0.087641
19.9 | 20 | 1250 | 0.086326
20 | 25 | 0 | 0
25 | 50 | 0 | 0