## KPTCL-BGM
Wind Speed From | Wind Speed To | Power (Kw) | Cp
0 | 1.1 | 0 | 0 | Turbine Make | Suzlon
1.1 | 1.2 | 0 | 0 | Turbine Type | S66
1.2 | 1.3 | 0 | 0 | Cut in Speed | 4
1.3 | 1.4 | 0 | 0 | Cut Out Speed | 20
1.4 | 1.5 | 0 | 0 | Rated Speed | 12
1.5 | 1.6 | 0 | 0 | Swept area | 3421
1.6 | 1.7 | 0 | 0 | Air Density | 1.0855
1.7 | 1.8 | 0 | 0
1.8 | 1.9 | 0 | 0
1.9 | 2 | 0 | 0
2 | 2.1 | 0 | 0
2.1 | 2.2 | 0 | 0
2.2 | 2.3 | 0 | 0
2.3 | 2.4 | 0 | 0
2.4 | 2.5 | 0 | 0
2.5 | 2.6 | 0 | 0
2.6 | 2.7 | 0 | 0
2.7 | 2.8 | 0 | 0
2.8 | 2.9 | 0 | 0
2.9 | 3 | 0 | 0
3 | 3.1 | 0 | 0
3.1 | 3.2 | 0 | 0
3.2 | 3.3 | 1 | 0.016436
3.3 | 3.4 | 2 | 0.029973
3.4 | 3.5 | 4 | 0.05481
3.5 | 3.6 | 6 | 0.075368
3.6 | 3.7 | 8 | 0.092347
3.7 | 3.8 | 10 | 0.10632
3.8 | 3.9 | 13 | 0.12759
3.9 | 4 | 17 | 0.15435
4 | 4.1 | 20.5061 | 0.17256
4.1 | 4.2 | 24.2736 | 0.18968
4.2 | 4.3 | 29.5529 | 0.21483
4.3 | 4.4 | 33.7254 | 0.22845
4.4 | 4.5 | 38.3025 | 0.24216
4.5 | 4.6 | 43 | 0.25414
4.6 | 4.7 | 47 | 0.26005
4.7 | 4.8 | 52 | 0.26974
4.8 | 4.9 | 57.5945 | 0.28048
4.9 | 5 | 62.5 | 0.28611
5 | 5.1 | 67.4917 | 0.29079
5.1 | 5.2 | 72.4805 | 0.29427
5.2 | 5.3 | 78 | 0.29876
5.3 | 5.4 | 85 | 0.30749
5.4 | 5.5 | 91 | 0.31124
5.5 | 5.6 | 98.3054 | 0.31822
5.6 | 5.7 | 107 | 0.32814
5.7 | 5.8 | 116 | 0.33734
5.8 | 5.9 | 125 | 0.34504
5.9 | 6 | 135.1382 | 0.35437
6 | 6.1 | 145 | 0.36154
6.1 | 6.2 | 155.7346 | 0.36952
6.2 | 6.3 | 166 | 0.37512
6.3 | 6.4 | 176 | 0.37908
6.4 | 6.5 | 187.5945 | 0.38541
6.5 | 6.6 | 202 | 0.39614
6.6 | 6.7 | 217 | 0.40651
6.7 | 6.8 | 232 | 0.41543
6.8 | 6.9 | 247 | 0.42307
6.9 | 7 | 261 | 0.42789
7 | 7.1 | 276.7582 | 0.43456
7.1 | 7.2 | 292.7362 | 0.44049
7.2 | 7.3 | 307.4532 | 0.44363
7.3 | 7.4 | 320.9386 | 0.44432
7.4 | 7.5 | 339.0309 | 0.45059
7.5 | 7.6 | 355 | 0.45319
7.6 | 7.7 | 371.2358 | 0.45546
7.7 | 7.8 | 387.0118 | 0.45655
7.8 | 7.9 | 402 | 0.45623
7.9 | 8 | 412.83 | 0.45095
8 | 8.1 | 427.68 | 0.44987
8.1 | 8.2 | 442.53 | 0.44846
8.2 | 8.3 | 458.37 | 0.44773
8.3 | 8.4 | 473.22 | 0.44573
8.4 | 8.5 | 488.07 | 0.44349
8.5 | 8.6 | 503.8395 | 0.44185
8.6 | 8.7 | 520.74 | 0.44092
8.7 | 8.8 | 537.57 | 0.43966
8.8 | 8.9 | 554.962 | 0.43859
8.9 | 9 | 570.24 | 0.43564
9 | 9.1 | 587.07 | 0.43371
9.1 | 9.2 | 603.6326 | 0.43141
9.2 | 9.3 | 621.4037 | 0.42978
9.3 | 9.4 | 639.54 | 0.42821
9.4 | 9.5 | 658.85 | 0.42721
9.5 | 9.6 | 666.7608 | 0.41883
9.6 | 9.7 | 682.11 | 0.41522
9.7 | 9.8 | 697.95 | 0.41186
9.8 | 9.9 | 714.78 | 0.40901
9.9 | 10 | 730.9294 | 0.4057
10 | 10.1 | 745.0571 | 0.40126
10.1 | 10.2 | 760.32 | 0.39744
10.2 | 10.3 | 775.6848 | 0.39366
10.3 | 10.4 | 788.04 | 0.3884
10.4 | 10.5 | 800.91 | 0.38346
10.5 | 10.6 | 814.6814 | 0.37902
10.6 | 10.7 | 834.57 | 0.37738
10.7 | 10.8 | 855.36 | 0.37604
10.8 | 10.9 | 876.15 | 0.37458
10.9 | 11 | 888.7522 | 0.36961
11 | 11.1 | 903.56 | 0.36561
11.1 | 11.2 | 918.26 | 0.36161
11.2 | 11.3 | 933.3324 | 0.35778
11.3 | 11.4 | 941.78 | 0.35152
11.4 | 11.5 | 951.3546 | 0.34583
11.5 | 11.6 | 952.56 | 0.33732
11.6 | 11.7 | 954.7748 | 0.32943
11.7 | 11.8 | 964.32 | 0.32427
11.8 | 11.9 | 974.12 | 0.3193
11.9 | 12 | 983.92 | 0.31445
12 | 12.1 | 1015 | 0.31635
12.1 | 12.2 | 1025 | 0.31161
12.2 | 12.3 | 1035 | 0.30697
12.3 | 12.4 | 1045 | 0.30244
12.4 | 12.5 | 1055 | 0.29801
12.5 | 12.6 | 1066 | 0.29395
12.6 | 12.7 | 1086 | 0.29239
12.7 | 12.8 | 1076 | 0.2829
12.8 | 12.9 | 1096 | 0.28146
12.9 | 13 | 1107 | 0.27773
13 | 13.1 | 1117 | 0.27382
13.1 | 13.2 | 1127 | 0.26999
13.2 | 13.3 | 1137 | 0.26624
13.3 | 13.4 | 1147 | 0.26257
13.4 | 13.5 | 1158 | 0.2592
13.5 | 13.6 | 1168 | 0.25567
13.6 | 13.7 | 1178 | 0.25221
13.7 | 13.8 | 1188 | 0.24882
13.8 | 13.9 | 1198 | 0.2455
13.9 | 14 | 1209 | 0.24245
14 | 14.1 | 1219 | 0.23925
14.1 | 14.2 | 1229 | 0.23612
14.2 | 14.3 | 1239 | 0.23305
14.3 | 14.4 | 1250 | 0.23022
14.4 | 14.5 | 1250 | 0.22546
14.5 | 14.6 | 1250 | 0.22082
14.6 | 14.7 | 1250 | 0.21632
14.7 | 14.8 | 1250 | 0.21193
14.8 | 14.9 | 1250 | 0.20767
14.9 | 15 | 1250 | 0.20351
15 | 15.1 | 1250 | 0.19947
15.1 | 15.2 | 1250 | 0.19553
15.2 | 15.3 | 1250 | 0.1917
15.3 | 15.4 | 1250 | 0.18796
15.4 | 15.5 | 1250 | 0.18433
15.5 | 15.6 | 1250 | 0.18078
15.6 | 15.7 | 1250 | 0.17733
15.7 | 15.8 | 1250 | 0.17396
15.8 | 15.9 | 1250 | 0.17068
15.9 | 16 | 1250 | 0.16748
16 | 16.1 | 1250 | 0.16436
16.1 | 16.2 | 1250 | 0.16131
16.2 | 16.3 | 1250 | 0.15834
16.3 | 16.4 | 1250 | 0.15545
16.4 | 16.5 | 1250 | 0.15262
16.5 | 16.6 | 1250 | 0.14986
16.6 | 16.7 | 1250 | 0.14717
16.7 | 16.8 | 1250 | 0.14454
16.8 | 16.9 | 1250 | 0.14198
16.9 | 17 | 1250 | 0.13947
17 | 17.1 | 1250 | 0.13703
17.1 | 17.2 | 1250 | 0.13464
17.2 | 17.3 | 1250 | 0.1323
17.3 | 17.4 | 1250 | 0.13002
17.4 | 17.5 | 1250 | 0.12779
17.5 | 17.6 | 1250 | 0.12561
17.6 | 17.7 | 1250 | 0.12348
17.7 | 17.8 | 1250 | 0.1214
17.8 | 17.9 | 1250 | 0.11937
17.9 | 18 | 1250 | 0.11738
18 | 18.1 | 1250 | 0.11543
18.1 | 18.2 | 1250 | 0.11353
18.2 | 18.3 | 1250 | 0.11167
18.3 | 18.4 | 1250 | 0.10985
18.4 | 18.5 | 1250 | 0.10807
18.5 | 18.6 | 1250 | 0.10632
18.6 | 18.7 | 1250 | 0.10462
18.7 | 18.8 | 1250 | 0.10295
18.8 | 18.9 | 1250 | 0.10132
18.9 | 19 | 1250 | 0.099716
19 | 19.1 | 1250 | 0.09815
19.1 | 19.2 | 1250 | 0.096616
19.2 | 19.3 | 1250 | 0.095114
19.3 | 19.4 | 1250 | 0.093643
19.4 | 19.5 | 1250 | 0.092203
19.5 | 19.6 | 1250 | 0.090792
19.6 | 19.7 | 1250 | 0.089409
19.7 | 19.8 | 1250 | 0.088054
19.8 | 19.9 | 1250 | 0.086727
19.9 | 20 | 1250 | 0.085426
20 | 25 | 0 | 0
25 | 50 | 0 | 0