## XXXX_STD
Wind Speed From | Wind Speed To | Power (Kw) | Cp
0 | 1.2 | 0 | 0 | Turbine Make | Suzlon
1.2 | 1.3 | 0 | 0 | Turbine Type | S66
1.3 | 1.4 | 0 | 0 | Cut in Speed | 4
1.4 | 1.5 | 0 | 0 | Cut Out Speed | 20
1.5 | 1.6 | 0 | 0 | Rated Speed | 12
1.6 | 1.7 | 0 | 0 | Swept area | 3421
1.7 | 1.8 | 0 | 0 | Air Density | 1.088
1.8 | 1.9 | 0 | 0
1.9 | 2 | 0 | 0
2 | 2.1 | 0 | 0
2.1 | 2.2 | 0 | 0
2.2 | 2.3 | 0 | 0
2.3 | 2.4 | 0 | 0
2.4 | 2.5 | 0 | 0
2.5 | 2.6 | 0 | 0
2.6 | 2.7 | 0 | 0
2.7 | 2.8 | 0 | 0
2.8 | 2.9 | 0 | 0
2.9 | 3 | 0.8 | 0.015923
3 | 3.1 | 1 | 0.018039
3.1 | 3.2 | 1.5 | 0.024601
3.2 | 3.3 | 2.6 | 0.038881
3.3 | 3.4 | 6.76 | 0.092431
3.4 | 3.5 | 8.72 | 0.1093
3.5 | 3.6 | 12 | 0.13822
3.6 | 3.7 | 14.2643 | 0.15134
3.7 | 3.8 | 17.5 | 0.17139
3.8 | 3.9 | 22.6964 | 0.20562
3.9 | 4 | 25.7556 | 0.21627
4 | 4.1 | 30 | 0.23393
4.1 | 4.2 | 34 | 0.24663
4.2 | 4.3 | 39 | 0.26361
4.3 | 4.4 | 44.5 | 0.28074
4.4 | 4.5 | 49 | 0.28898
4.5 | 4.6 | 53.8 | 0.29704
4.6 | 4.7 | 59.5 | 0.30799
4.7 | 4.8 | 65.5 | 0.31829
4.8 | 4.9 | 71.2 | 0.32524
4.9 | 5 | 76.5 | 0.3289
5 | 5.1 | 82.3 | 0.33342
5.1 | 5.2 | 87.9 | 0.33596
5.2 | 5.3 | 93.9 | 0.33896
5.3 | 5.4 | 100.5 | 0.343
5.4 | 5.5 | 107.4 | 0.34692
5.5 | 5.6 | 116 | 0.35498
5.6 | 5.7 | 125.8156 | 0.36511
5.7 | 5.8 | 137.1313 | 0.37771
5.8 | 5.9 | 148.4469 | 0.38844
5.9 | 6 | 159.7626 | 0.39749
6 | 6.1 | 171.0782 | 0.40505
6.1 | 6.2 | 182.3939 | 0.41129
6.2 | 6.3 | 193.7095 | 0.41633
6.3 | 6.4 | 203.6924 | 0.41758
6.4 | 6.5 | 216.32 | 0.42332
6.5 | 6.6 | 230.88 | 0.43158
6.6 | 6.7 | 243.367 | 0.43486
6.7 | 6.8 | 257.9149 | 0.44082
6.8 | 6.9 | 272.9961 | 0.4466
6.9 | 7 | 289.2489 | 0.4532
7 | 7.1 | 304.2608 | 0.45686
7.1 | 7.2 | 319.7144 | 0.46033
7.2 | 7.3 | 331.8769 | 0.45848
7.3 | 7.4 | 349.2744 | 0.46321
7.4 | 7.5 | 369.3828 | 0.47054
7.5 | 7.6 | 385.0845 | 0.47144
7.6 | 7.7 | 399.7511 | 0.47057
7.7 | 7.8 | 414.4176 | 0.46931
7.8 | 7.9 | 429.0842 | 0.4677
7.9 | 8 | 443.7507 | 0.46578
8 | 8.1 | 458.4172 | 0.46357
8.1 | 8.2 | 473.0838 | 0.46111
8.2 | 8.3 | 487.7503 | 0.45843
8.3 | 8.4 | 502.4168 | 0.45555
8.4 | 8.5 | 516.6468 | 0.45211
8.5 | 8.6 | 535.1961 | 0.45219
8.6 | 8.7 | 558.3111 | 0.45564
8.7 | 8.8 | 577.6465 | 0.45554
8.8 | 8.9 | 594.5372 | 0.45323
8.9 | 9 | 608.2317 | 0.44838
9 | 9.1 | 629.3927 | 0.44885
9.1 | 9.2 | 648.3352 | 0.44745
9.2 | 9.3 | 661.9564 | 0.44227
9.3 | 9.4 | 679.4765 | 0.43964
9.4 | 9.5 | 693.527 | 0.43471
9.5 | 9.6 | 715.0709 | 0.43435
9.6 | 9.7 | 731.8577 | 0.43094
9.7 | 9.8 | 746.4016 | 0.42619
9.8 | 9.9 | 764.4033 | 0.42337
9.9 | 10 | 777.4595 | 0.41782
10 | 10.1 | 797.7274 | 0.4161
10.1 | 10.2 | 810.1426 | 0.41027
10.2 | 10.3 | 826.7159 | 0.40659
10.3 | 10.4 | 841.9649 | 0.40226
10.4 | 10.5 | 857.3476 | 0.39801
10.5 | 10.6 | 878.8487 | 0.39656
10.6 | 10.7 | 890.5932 | 0.39069
10.7 | 10.8 | 904.7636 | 0.38599
10.8 | 10.9 | 921.1714 | 0.38227
10.9 | 11 | 949.0721 | 0.3832
11 | 11.1 | 958.0536 | 0.37647
11.1 | 11.2 | 980.5375 | 0.37507
11.2 | 11.3 | 995.53 | 0.37079
11.3 | 11.4 | 987.0886 | 0.35805
11.4 | 11.5 | 1009.0185 | 0.35654
11.5 | 11.6 | 1026.9143 | 0.35356
11.6 | 11.7 | 1048.7731 | 0.35191
11.7 | 11.8 | 1069.4267 | 0.34979
11.8 | 11.9 | 1075.5 | 0.34299
11.9 | 12 | 1085.5 | 0.33759
12 | 12.1 | 1100.465 | 0.33383
12.1 | 12.2 | 1115 | 0.32999
12.2 | 12.3 | 1125.5 | 0.32504
12.3 | 12.4 | 1136.0364 | 0.32021
12.4 | 12.5 | 1152.1 | 0.31701
12.5 | 12.6 | 1158 | 0.3111
12.6 | 12.7 | 1160 | 0.30434
12.7 | 12.8 | 1165 | 0.29854
12.8 | 12.9 | 1185 | 0.29666
12.9 | 13 | 1191 | 0.29133
13 | 13.1 | 1195.5 | 0.28579
13.1 | 13.2 | 1200 | 0.28039
13.2 | 13.3 | 1220.3556 | 0.27877
13.3 | 13.4 | 1221.2844 | 0.27278
13.4 | 13.5 | 1222.2133 | 0.26696
13.5 | 13.6 | 1223.1422 | 0.26132
13.6 | 13.7 | 1224.0711 | 0.25583
13.7 | 13.8 | 1225 | 0.2505
13.8 | 13.9 | 1225 | 0.24513
13.9 | 14 | 1225 | 0.23992
14 | 14.1 | 1225 | 0.23485
14.1 | 14.2 | 1225 | 0.22992
14.2 | 14.3 | 1225 | 0.22513
14.3 | 14.4 | 1225 | 0.22047
14.4 | 14.5 | 1225 | 0.21594
14.5 | 14.6 | 1225 | 0.21154
14.6 | 14.7 | 1225 | 0.20725
14.7 | 14.8 | 1225 | 0.20308
14.8 | 14.9 | 1225 | 0.19901
14.9 | 15 | 1225 | 0.19506
15 | 15.1 | 1225 | 0.19121
15.1 | 15.2 | 1225 | 0.18746
15.2 | 15.3 | 1225 | 0.18381
15.3 | 15.4 | 1225 | 0.18025
15.4 | 15.5 | 1225 | 0.17679
15.5 | 15.6 | 1225 | 0.17341
15.6 | 15.7 | 1225 | 0.17012
15.7 | 15.8 | 1225 | 0.16691
15.8 | 15.9 | 1225 | 0.16378
15.9 | 16 | 1225 | 0.16073
16 | 16.1 | 1225 | 0.15775
16.1 | 16.2 | 1225 | 0.15485
16.2 | 16.3 | 1225 | 0.15201
16.3 | 16.4 | 1225 | 0.14925
16.4 | 16.5 | 1225 | 0.14655
16.5 | 16.6 | 1225 | 0.14392
16.6 | 16.7 | 1225 | 0.14135
16.7 | 16.8 | 1225 | 0.13884
16.8 | 16.9 | 1225 | 0.13639
16.9 | 17 | 1225 | 0.134
17 | 17.1 | 1225 | 0.13166
17.1 | 17.2 | 1225 | 0.12938
17.2 | 17.3 | 1225 | 0.12715
17.3 | 17.4 | 1225 | 0.12497
17.4 | 17.5 | 1225 | 0.12284
17.5 | 17.6 | 1225 | 0.12076
17.6 | 17.7 | 1225 | 0.11872
17.7 | 17.8 | 1225 | 0.11673
17.8 | 17.9 | 1225 | 0.11478
17.9 | 18 | 1225 | 0.11288
18 | 18.1 | 1225 | 0.11102
18.1 | 18.2 | 1225 | 0.1092
18.2 | 18.3 | 1225 | 0.10742
18.3 | 18.4 | 1225 | 0.10568
18.4 | 18.5 | 1225 | 0.10397
18.5 | 18.6 | 1225 | 0.10231
18.6 | 18.7 | 1225 | 0.10067
18.7 | 18.8 | 1225 | 0.099076
18.8 | 18.9 | 1225 | 0.097512
18.9 | 19 | 1225 | 0.095981
19 | 19.1 | 1225 | 0.094481
19.1 | 19.2 | 1225 | 0.093012
19.2 | 19.3 | 1225 | 0.091574
19.3 | 19.4 | 1225 | 0.090165
19.4 | 19.5 | 1225 | 0.088785
19.5 | 19.6 | 1225 | 0.087433
19.6 | 19.7 | 1225 | 0.086108
19.7 | 19.8 | 1225 | 0.08481
19.8 | 19.9 | 1225 | 0.083538
19.9 | 20 | 0 | 0
20 | 25 | 0 | 0
25 | 50 | 0 | 0