## KPTCL-BGM
Wind Speed From | Wind Speed To | Power (Kw) | Cp
0 | 1.1 | 0 | 0 | Turbine Make | Suzlon
1.1 | 1.2 | 0 | 0 | Turbine Type | S66
1.2 | 1.3 | 0 | 0 | Cut in Speed | 4
1.3 | 1.4 | 0 | 0 | Cut Out Speed | 20
1.4 | 1.5 | 0 | 0 | Rated Speed | 12
1.5 | 1.6 | 0 | 0 | Swept area | 3421
1.6 | 1.7 | 0 | 0 | Air Density | 1.0918
1.7 | 1.8 | 0 | 0
1.8 | 1.9 | 0 | 0
1.9 | 2 | 0 | 0
2 | 2.1 | 0 | 0
2.1 | 2.2 | 0 | 0
2.2 | 2.3 | 0 | 0
2.3 | 2.4 | 0 | 0
2.4 | 2.5 | 0 | 0
2.5 | 2.6 | 0 | 0
2.6 | 2.7 | 0 | 0
2.7 | 2.8 | 0 | 0
2.8 | 2.9 | 0 | 0
2.9 | 3 | 0 | 0
3 | 3.1 | 0 | 0
3.1 | 3.2 | 0 | 0
3.2 | 3.3 | 0 | 0
3.3 | 3.4 | 0 | 0
3.4 | 3.5 | 0 | 0
3.5 | 3.6 | 5 | 0.062445
3.6 | 3.7 | 10.12 | 0.11615
3.7 | 3.8 | 14.23 | 0.15043
3.8 | 3.9 | 17.89 | 0.17458
3.9 | 4 | 21.23 | 0.19164
4 | 4.1 | 24.23 | 0.20272
4.1 | 4.2 | 29.01 | 0.22539
4.2 | 4.3 | 33.19 | 0.23988
4.3 | 4.4 | 37.12 | 0.25
4.4 | 4.5 | 42.12 | 0.26477
4.5 | 4.6 | 47.12 | 0.27689
4.6 | 4.7 | 52.23 | 0.28733
4.7 | 4.8 | 57.7 | 0.29759
4.8 | 4.9 | 62.22 | 0.30126
4.9 | 5 | 67.12 | 0.30549
5 | 5.1 | 72.23 | 0.30942
5.1 | 5.2 | 78.4353 | 0.31662
5.2 | 5.3 | 83.6684 | 0.31863
5.3 | 5.4 | 91 | 0.3273
5.4 | 5.5 | 96.5742 | 0.32841
5.5 | 5.6 | 107.56 | 0.34618
5.6 | 5.7 | 117.3408 | 0.35778
5.7 | 5.8 | 124.4111 | 0.35972
5.8 | 5.9 | 135.46 | 0.37176
5.9 | 6 | 145.4487 | 0.37922
6 | 6.1 | 156 | 0.38673
6.1 | 6.2 | 164.365 | 0.38775
6.2 | 6.3 | 180 | 0.40442
6.3 | 6.4 | 189.6442 | 0.40612
6.4 | 6.5 | 203.3696 | 0.41541
6.5 | 6.6 | 215 | 0.41921
6.6 | 6.7 | 230.02 | 0.42842
6.7 | 6.8 | 242.23 | 0.43126
6.8 | 6.9 | 257.7783 | 0.43899
6.9 | 7 | 273.0846 | 0.44513
7 | 7.1 | 285.56 | 0.4458
7.1 | 7.2 | 300.8245 | 0.45006
7.2 | 7.3 | 315.2313 | 0.45224
7.3 | 7.4 | 329 | 0.45286
7.4 | 7.5 | 344.054 | 0.45464
7.5 | 7.6 | 359.8237 | 0.45671
7.6 | 7.7 | 380.3881 | 0.464
7.7 | 7.8 | 395.7947 | 0.46423
7.8 | 7.9 | 414.6673 | 0.4679
7.9 | 8 | 434.1022 | 0.47146
8 | 8.1 | 455.9026 | 0.4768
8.1 | 8.2 | 470.6319 | 0.4742
8.2 | 8.3 | 485.7704 | 0.47176
8.3 | 8.4 | 507.9545 | 0.47569
8.4 | 8.5 | 524.3523 | 0.47372
8.5 | 8.6 | 545.2292 | 0.4754
8.6 | 8.7 | 560.3918 | 0.47177
8.7 | 8.8 | 578.9059 | 0.47074
8.8 | 8.9 | 599.119 | 0.47076
8.9 | 9 | 609.0636 | 0.46262
9 | 9.1 | 630.3755 | 0.46303
9.1 | 9.2 | 646.9933 | 0.45974
9.2 | 9.3 | 668.8826 | 0.45996
9.3 | 9.4 | 684.4951 | 0.45568
9.4 | 9.5 | 705.2814 | 0.45469
9.5 | 9.6 | 723.5929 | 0.45192
9.6 | 9.7 | 738.7749 | 0.44713
9.7 | 9.8 | 746.6391 | 0.43806
9.8 | 9.9 | 769.5032 | 0.43779
9.9 | 10 | 788.8841 | 0.43535
10 | 10.1 | 807.3444 | 0.43231
10.1 | 10.2 | 822.9037 | 0.42768
10.2 | 10.3 | 839.588 | 0.42364
10.3 | 10.4 | 849.5666 | 0.41631
10.4 | 10.5 | 871.697 | 0.41495
10.5 | 10.6 | 887.7536 | 0.41064
10.6 | 10.7 | 905.8439 | 0.40726
10.7 | 10.8 | 919.3823 | 0.40186
10.8 | 10.9 | 937.0203 | 0.3983
10.9 | 11 | 952.8754 | 0.39399
11 | 11.1 | 970.6492 | 0.3905
11.1 | 11.2 | 986.0359 | 0.38606
11.2 | 11.3 | 1002.6817 | 0.38216
11.3 | 11.4 | 1016.8141 | 0.37735
11.4 | 11.5 | 1033.3463 | 0.37348
11.5 | 11.6 | 1048.8586 | 0.36928
11.6 | 11.7 | 1061.6975 | 0.36422
11.7 | 11.8 | 1077.5319 | 0.36025
11.8 | 11.9 | 1089.9764 | 0.35523
11.9 | 12 | 1104.179 | 0.35086
12 | 12.1 | 1114.0094 | 0.34521
12.1 | 12.2 | 1129.0937 | 0.34128
12.2 | 12.3 | 1139.4124 | 0.336
12.3 | 12.4 | 1152.414 | 0.33161
12.4 | 12.5 | 1164.5012 | 0.32705
12.5 | 12.6 | 1175.5304 | 0.32228
12.6 | 12.7 | 1181.849 | 0.31636
12.7 | 12.8 | 1193.4908 | 0.31199
12.8 | 12.9 | 1197.4598 | 0.30575
12.9 | 13 | 1205.9727 | 0.30082
13 | 13.1 | 1214.0292 | 0.29589
13.1 | 13.2 | 1217.9578 | 0.2901
13.2 | 13.3 | 1227.7222 | 0.28583
13.3 | 13.4 | 1230.509 | 0.28007
13.4 | 13.5 | 1232.9261 | 0.27438
13.5 | 13.6 | 1240.2407 | 0.26992
13.6 | 13.7 | 1243.4398 | 0.26469
13.7 | 13.8 | 1246.7 | 0.25962
13.8 | 13.9 | 1250 | 0.25469
13.9 | 14 | 1250 | 0.24923
14 | 14.1 | 1250 | 0.24393
14.1 | 14.2 | 1250 | 0.23877
14.2 | 14.3 | 1250 | 0.23376
14.3 | 14.4 | 1250 | 0.22889
14.4 | 14.5 | 1250 | 0.22416
14.5 | 14.6 | 1250 | 0.21955
14.6 | 14.7 | 1250 | 0.21507
14.7 | 14.8 | 1250 | 0.21071
14.8 | 14.9 | 1250 | 0.20647
14.9 | 15 | 1250 | 0.20234
15 | 15.1 | 1250 | 0.19832
15.1 | 15.2 | 1250 | 0.19441
15.2 | 15.3 | 1250 | 0.1906
15.3 | 15.4 | 1250 | 0.18688
15.4 | 15.5 | 1250 | 0.18327
15.5 | 15.6 | 1250 | 0.17974
15.6 | 15.7 | 1250 | 0.17631
15.7 | 15.8 | 1250 | 0.17296
15.8 | 15.9 | 1250 | 0.1697
15.9 | 16 | 1250 | 0.16651
16 | 16.1 | 1250 | 0.16341
16.1 | 16.2 | 1250 | 0.16039
16.2 | 16.3 | 1250 | 0.15743
16.3 | 16.4 | 1250 | 0.15455
16.4 | 16.5 | 1250 | 0.15174
16.5 | 16.6 | 1250 | 0.149
16.6 | 16.7 | 1250 | 0.14633
16.7 | 16.8 | 1250 | 0.14371
16.8 | 16.9 | 1250 | 0.14116
16.9 | 17 | 1250 | 0.13867
17 | 17.1 | 1250 | 0.13624
17.1 | 17.2 | 1250 | 0.13386
17.2 | 17.3 | 1250 | 0.13154
17.3 | 17.4 | 1250 | 0.12927
17.4 | 17.5 | 1250 | 0.12706
17.5 | 17.6 | 1250 | 0.12489
17.6 | 17.7 | 1250 | 0.12277
17.7 | 17.8 | 1250 | 0.1207
17.8 | 17.9 | 1250 | 0.11868
17.9 | 18 | 1250 | 0.1167
18 | 18.1 | 1250 | 0.11477
18.1 | 18.2 | 1250 | 0.11288
18.2 | 18.3 | 1250 | 0.11103
18.3 | 18.4 | 1250 | 0.10922
18.4 | 18.5 | 1250 | 0.10745
18.5 | 18.6 | 1250 | 0.10571
18.6 | 18.7 | 1250 | 0.10402
18.7 | 18.8 | 1250 | 0.10236
18.8 | 18.9 | 1250 | 0.10073
18.9 | 19 | 1250 | 0.099142
19 | 19.1 | 1250 | 0.097585
19.1 | 19.2 | 1250 | 0.09606
19.2 | 19.3 | 1250 | 0.094567
19.3 | 19.4 | 1250 | 0.093105
19.4 | 19.5 | 1250 | 0.091672
19.5 | 19.6 | 1250 | 0.090269
19.6 | 19.7 | 1250 | 0.088895
19.7 | 19.8 | 1250 | 0.087548
19.8 | 19.9 | 1250 | 0.086228
19.9 | 20 | 1250 | 0.084935
20 | 25 | 0 | 0
25 | 50 | 0 | 0