## XXXX_STD
Wind Speed From | Wind Speed To | Power (Kw) | Cp
0 | 1.1 | 0 | 0 | Turbine Make | Suzlon
1.1 | 1.2 | 0 | 0 | Turbine Type | S66
1.2 | 1.3 | 0 | 0 | Cut in Speed | 4
1.3 | 1.4 | 0 | 0 | Cut Out Speed | 20
1.4 | 1.5 | 0 | 0 | Rated Speed | 12
1.5 | 1.6 | 0 | 0 | Swept area | 3421
1.6 | 1.7 | 0 | 0 | Air Density | 1.0932
1.7 | 1.8 | 0 | 0
1.8 | 1.9 | 0 | 0
1.9 | 2 | 0 | 0
2 | 2.1 | 0 | 0
2.1 | 2.2 | 0 | 0
2.2 | 2.3 | 0 | 0
2.3 | 2.4 | 0 | 0
2.4 | 2.5 | 0 | 0
2.5 | 2.6 | 0 | 0
2.6 | 2.7 | 0 | 0
2.7 | 2.8 | 0 | 0
2.8 | 2.9 | 0 | 0
2.9 | 3 | 0 | 0
3 | 3.1 | 0 | 0
3.1 | 3.2 | 0 | 0
3.2 | 3.3 | 0 | 0
3.3 | 3.4 | 5.1 | 0.075894
3.4 | 3.5 | 7.96 | 0.10831
3.5 | 3.6 | 10.96 | 0.1367
3.6 | 3.7 | 15.48 | 0.17744
3.7 | 3.8 | 18.36 | 0.19384
3.8 | 3.9 | 21.98 | 0.21422
3.9 | 4 | 24.8786 | 0.22429
4 | 4.1 | 28.3652 | 0.23702
4.1 | 4.2 | 32.1 | 0.24908
4.2 | 4.3 | 35.39 | 0.25545
4.3 | 4.4 | 38.69 | 0.26024
4.4 | 4.5 | 42.86 | 0.26907
4.5 | 4.6 | 46.508 | 0.27294
4.6 | 4.7 | 50.03 | 0.27487
4.7 | 4.8 | 54.4818 | 0.28063
4.8 | 4.9 | 59.8193 | 0.28926
4.9 | 5 | 66.11 | 0.30051
5 | 5.1 | 72.4186 | 0.30983
5.1 | 5.2 | 78.43 | 0.31619
5.2 | 5.3 | 85.02 | 0.32336
5.3 | 5.4 | 92.4863 | 0.33222
5.4 | 5.5 | 98.788 | 0.33551
5.5 | 5.6 | 106.2986 | 0.34168
5.6 | 5.7 | 114.26 | 0.34794
5.7 | 5.8 | 123.0303 | 0.35528
5.8 | 5.9 | 131.8267 | 0.36132
5.9 | 6 | 143.3698 | 0.37332
6 | 6.1 | 154.7077 | 0.38303
6.1 | 6.2 | 166.8666 | 0.39315
6.2 | 6.3 | 176.629 | 0.39634
6.3 | 6.4 | 189.7648 | 0.40586
6.4 | 6.5 | 201.7482 | 0.41157
6.5 | 6.6 | 214.7417 | 0.41817
6.6 | 6.7 | 229.3395 | 0.4266
6.7 | 6.8 | 242.9243 | 0.43194
6.8 | 6.9 | 255.7063 | 0.4349
6.9 | 7 | 270.5775 | 0.44048
7 | 7.1 | 288.1853 | 0.44932
7.1 | 7.2 | 302.4649 | 0.45194
7.2 | 7.3 | 315.7409 | 0.45239
7.3 | 7.4 | 330.3766 | 0.45417
7.4 | 7.5 | 348.6998 | 0.46019
7.5 | 7.6 | 363.4306 | 0.4607
7.6 | 7.7 | 380.7718 | 0.46388
7.7 | 7.8 | 397.8173 | 0.466
7.8 | 7.9 | 415.34 | 0.46806
7.9 | 8 | 433.8234 | 0.47055
8 | 8.1 | 451.3899 | 0.47148
8.1 | 8.2 | 469.0417 | 0.47199
8.2 | 8.3 | 488.52 | 0.47383
8.3 | 8.4 | 504.4194 | 0.47177
8.4 | 8.5 | 520.2193 | 0.46938
8.5 | 8.6 | 536.85 | 0.46749
8.6 | 8.7 | 554.67 | 0.46635
8.7 | 8.8 | 572.16 | 0.46466
8.8 | 8.9 | 591.03 | 0.46381
8.9 | 9 | 609.65 | 0.46247
9 | 9.1 | 629.13 | 0.46152
9.1 | 9.2 | 650.16 | 0.4614
9.2 | 9.3 | 670.29 | 0.46034
9.3 | 9.4 | 688.97 | 0.45807
9.4 | 9.5 | 711.2402 | 0.45794
9.5 | 9.6 | 731.2054 | 0.45609
9.6 | 9.7 | 745.69 | 0.45074
9.7 | 9.8 | 770.37 | 0.4514
9.8 | 9.9 | 783.5354 | 0.4452
9.9 | 10 | 797.3138 | 0.43944
10 | 10.1 | 816.7324 | 0.43677
10.1 | 10.2 | 834.9425 | 0.43338
10.2 | 10.3 | 854.9852 | 0.43086
10.3 | 10.4 | 873.9053 | 0.42769
10.4 | 10.5 | 891.9408 | 0.42405
10.5 | 10.6 | 903.7635 | 0.41751
10.6 | 10.7 | 925.6835 | 0.41564
10.7 | 10.8 | 940.5528 | 0.41059
10.8 | 10.9 | 955.7659 | 0.40575
10.9 | 11 | 974.1155 | 0.40226
11 | 11.1 | 987.8332 | 0.3969
11.1 | 11.2 | 1005.281 | 0.39309
11.2 | 11.3 | 1021.3028 | 0.38876
11.3 | 11.4 | 1034.1003 | 0.38327
11.4 | 11.5 | 1051.8658 | 0.37968
11.5 | 11.6 | 1065.0784 | 0.37451
11.6 | 11.7 | 1077.9688 | 0.36933
11.7 | 11.8 | 1092.6355 | 0.36483
11.8 | 11.9 | 1104.3056 | 0.35944
11.9 | 12 | 1119.0674 | 0.35513
12 | 12.1 | 1132.2085 | 0.3504
12.1 | 12.2 | 1148.0762 | 0.34657
12.2 | 12.3 | 1147.3317 | 0.3379
12.3 | 12.4 | 1167.1067 | 0.33541
12.4 | 12.5 | 1172.9896 | 0.32901
12.5 | 12.6 | 1185.1922 | 0.32452
12.6 | 12.7 | 1188.7384 | 0.3178
12.7 | 12.8 | 1201.7517 | 0.31375
12.8 | 12.9 | 1208.9356 | 0.30828
12.9 | 13 | 1212.5064 | 0.30206
13 | 13.1 | 1219.9264 | 0.29695
13.1 | 13.2 | 1226.4571 | 0.29175
13.2 | 13.3 | 1230.26 | 0.28606
13.3 | 13.4 | 1230.26 | 0.27965
13.4 | 13.5 | 1230.26 | 0.27344
13.5 | 13.6 | 1230.26 | 0.26741
13.6 | 13.7 | 1230.26 | 0.26155
13.7 | 13.8 | 1230.26 | 0.25587
13.8 | 13.9 | 1230.26 | 0.25034
13.9 | 14 | 1230.26 | 0.24498
14 | 14.1 | 1230.26 | 0.23977
14.1 | 14.2 | 1230.26 | 0.2347
14.2 | 14.3 | 1230.26 | 0.22978
14.3 | 14.4 | 1230.26 | 0.22499
14.4 | 14.5 | 1230.26 | 0.22034
14.5 | 14.6 | 1230.26 | 0.21581
14.6 | 14.7 | 1230.26 | 0.21141
14.7 | 14.8 | 1230.26 | 0.20712
14.8 | 14.9 | 1230.26 | 0.20295
14.9 | 15 | 1230.26 | 0.19889
15 | 15.1 | 1230.26 | 0.19494
15.1 | 15.2 | 1230.26 | 0.19109
15.2 | 15.3 | 1230.26 | 0.18735
15.3 | 15.4 | 1230.26 | 0.1837
15.4 | 15.5 | 1230.26 | 0.18014
15.5 | 15.6 | 1230.26 | 0.17668
15.6 | 15.7 | 1230.26 | 0.1733
15.7 | 15.8 | 1230.26 | 0.17001
15.8 | 15.9 | 1230.26 | 0.1668
15.9 | 16 | 1230.26 | 0.16368
16 | 16.1 | 1230.26 | 0.16063
16.1 | 16.2 | 1230.26 | 0.15765
16.2 | 16.3 | 1230.26 | 0.15475
16.3 | 16.4 | 1230.26 | 0.15192
16.4 | 16.5 | 1230.26 | 0.14916
16.5 | 16.6 | 1230.26 | 0.14646
16.6 | 16.7 | 1230.26 | 0.14383
16.7 | 16.8 | 1230.26 | 0.14126
16.8 | 16.9 | 1230.26 | 0.13875
16.9 | 17 | 1230.26 | 0.13631
17 | 17.1 | 1230.26 | 0.13391
17.1 | 17.2 | 1230.26 | 0.13158
17.2 | 17.3 | 1230.26 | 0.1293
17.3 | 17.4 | 1230.26 | 0.12707
17.4 | 17.5 | 1230.26 | 0.12489
17.5 | 17.6 | 1230.26 | 0.12276
17.6 | 17.7 | 1230.26 | 0.12068
17.7 | 17.8 | 1230.26 | 0.11865
17.8 | 17.9 | 1230.26 | 0.11666
17.9 | 18 | 1230.26 | 0.11471
18 | 18.1 | 1230.26 | 0.11281
18.1 | 18.2 | 1230.26 | 0.11095
18.2 | 18.3 | 1230.26 | 0.10913
18.3 | 18.4 | 1230.26 | 0.10735
18.4 | 18.5 | 1230.26 | 0.10561
18.5 | 18.6 | 1230.26 | 0.10391
18.6 | 18.7 | 1230.26 | 0.10224
18.7 | 18.8 | 1230.26 | 0.10061
18.8 | 18.9 | 1230.26 | 0.099015
18.9 | 19 | 1230.26 | 0.097452
19 | 19.1 | 1230.26 | 0.095921
19.1 | 19.2 | 1230.26 | 0.094422
19.2 | 19.3 | 1230.26 | 0.092955
19.3 | 19.4 | 1230.26 | 0.091517
19.4 | 19.5 | 1230.26 | 0.090109
19.5 | 19.6 | 1230.26 | 0.08873
19.6 | 19.7 | 1230.26 | 0.087379
19.7 | 19.8 | 1230.26 | 0.086055
19.8 | 19.9 | 1230.26 | 0.084758
19.9 | 20 | 1230.26 | 0.083486
20 | 25 | 0 | 0
25 | 50 | 0 | 0