## KPTCL-BGM
Wind Speed From | Wind Speed To | Power (Kw) | Cp
0 | 1.1 | 0 | 0 | Turbine Make | Suzlon
1.1 | 1.2 | 0 | 0 | Turbine Type | S66
1.2 | 1.3 | 0 | 0 | Cut in Speed | 4
1.3 | 1.4 | 0 | 0 | Cut Out Speed | 20
1.4 | 1.5 | 0 | 0 | Rated Speed | 12
1.5 | 1.6 | 0 | 0 | Swept area | 3421
1.6 | 1.7 | 0 | 0 | Air Density | 1.101
1.7 | 1.8 | 0 | 0
1.8 | 1.9 | 0 | 0
1.9 | 2 | 0 | 0
2 | 2.1 | 0 | 0
2.1 | 2.2 | 0 | 0
2.2 | 2.3 | 0 | 0
2.3 | 2.4 | 0 | 0
2.4 | 2.5 | 0 | 0
2.5 | 2.6 | 0 | 0
2.6 | 2.7 | 0 | 0
2.7 | 2.8 | 0 | 0
2.8 | 2.9 | 0 | 0
2.9 | 3 | 0.01 | 0.00021772
3 | 3.1 | 0.076 | 0.0014946
3.1 | 3.2 | 0.12 | 0.0021389
3.2 | 3.3 | 0.7 | 0.011343
3.3 | 3.4 | 1.98 | 0.029256
3.4 | 3.5 | 4.225 | 0.057079
3.5 | 3.6 | 7.1932 | 0.089085
3.6 | 3.7 | 8.8654 | 0.1009
3.7 | 3.8 | 12.2241 | 0.12815
3.8 | 3.9 | 15.7847 | 0.15275
3.9 | 4 | 18.9492 | 0.16962
4 | 4.1 | 23.8591 | 0.19795
4.1 | 4.2 | 28.2727 | 0.21782
4.2 | 4.3 | 33.0816 | 0.2371
4.3 | 4.4 | 37.31 | 0.24918
4.4 | 4.5 | 42.663 | 0.26594
4.5 | 4.6 | 47.9677 | 0.27951
4.6 | 4.7 | 51.6472 | 0.28175
4.7 | 4.8 | 57 | 0.29152
4.8 | 4.9 | 63 | 0.30249
4.9 | 5 | 68 | 0.30691
5 | 5.1 | 74 | 0.31435
5.1 | 5.2 | 79 | 0.31623
5.2 | 5.3 | 83.4294 | 0.31506
5.3 | 5.4 | 89.5787 | 0.3195
5.4 | 5.5 | 96 | 0.32373
5.5 | 5.6 | 103.0135 | 0.32877
5.6 | 5.7 | 110.1726 | 0.33312
5.7 | 5.8 | 117.8053 | 0.33778
5.8 | 5.9 | 127.3247 | 0.34651
5.9 | 6 | 136.2135 | 0.35217
6 | 6.1 | 146.2516 | 0.35953
6.1 | 6.2 | 157.3381 | 0.36807
6.2 | 6.3 | 167.7013 | 0.37364
6.3 | 6.4 | 181 | 0.38437
6.4 | 6.5 | 194.948 | 0.39488
6.5 | 6.6 | 207.3974 | 0.40101
6.6 | 6.7 | 219.5445 | 0.40549
6.7 | 6.8 | 232 | 0.40959
6.8 | 6.9 | 246.9977 | 0.41712
6.9 | 7 | 266.3492 | 0.43052
7 | 7.1 | 280.9927 | 0.435
7.1 | 7.2 | 297.4749 | 0.44133
7.2 | 7.3 | 312.6862 | 0.44484
7.3 | 7.4 | 326.6477 | 0.44586
7.4 | 7.5 | 346.7203 | 0.45433
7.5 | 7.6 | 362.23 | 0.45592
7.6 | 7.7 | 380.495 | 0.46025
7.7 | 7.8 | 393.3832 | 0.45754
7.8 | 7.9 | 406.0385 | 0.45433
7.9 | 8 | 423.8244 | 0.45645
8 | 8.1 | 439.0025 | 0.45529
8.1 | 8.2 | 457 | 0.45662
8.2 | 8.3 | 471.4716 | 0.45405
8.3 | 8.4 | 487.377 | 0.45261
8.4 | 8.5 | 499.5101 | 0.4475
8.5 | 8.6 | 517 | 0.44702
8.6 | 8.7 | 532.7319 | 0.44474
8.7 | 8.8 | 548.3769 | 0.44219
8.8 | 8.9 | 571.7982 | 0.44554
8.9 | 9 | 589.1603 | 0.44376
9 | 9.1 | 613.9469 | 0.44719
9.1 | 9.2 | 630 | 0.44392
9.2 | 9.3 | 646.867 | 0.4411
9.3 | 9.4 | 656.3137 | 0.43326
9.4 | 9.5 | 669.9987 | 0.42833
9.5 | 9.6 | 688 | 0.4261
9.6 | 9.7 | 700.7327 | 0.42056
9.7 | 9.8 | 722.0561 | 0.42009
9.8 | 9.9 | 737 | 0.41579
9.9 | 10 | 757 | 0.41427
10 | 10.1 | 775 | 0.41152
10.1 | 10.2 | 792 | 0.40818
10.2 | 10.3 | 806.4205 | 0.40351
10.3 | 10.4 | 812 | 0.39458
10.4 | 10.5 | 834.6837 | 0.39401
10.5 | 10.6 | 841.224 | 0.38586
10.6 | 10.7 | 862.0489 | 0.38433
10.7 | 10.8 | 877.9205 | 0.38053
10.8 | 10.9 | 892 | 0.376
10.9 | 11 | 905.1756 | 0.37114
11 | 11.1 | 924 | 0.36862
11.1 | 11.2 | 935.2145 | 0.3631
11.2 | 11.3 | 949.106 | 0.35872
11.3 | 11.4 | 968.9862 | 0.35659
11.4 | 11.5 | 983.514 | 0.3525
11.5 | 11.6 | 1013.1833 | 0.35374
11.6 | 11.7 | 1019.3309 | 0.34676
11.7 | 11.8 | 1035 | 0.34314
11.8 | 11.9 | 1055 | 0.34095
11.9 | 12 | 1075 | 0.33873
12 | 12.1 | 1093.3031 | 0.33596
12.1 | 12.2 | 1102 | 0.3303
12.2 | 12.3 | 1114.3731 | 0.32587
12.3 | 12.4 | 1126 | 0.3213
12.4 | 12.5 | 1149.776 | 0.32021
12.5 | 12.6 | 1159.8955 | 0.31534
12.6 | 12.7 | 1153.655 | 0.30623
12.7 | 12.8 | 1170 | 0.30329
12.8 | 12.9 | 1183.7875 | 0.29973
12.9 | 13 | 1187.3154 | 0.29369
13 | 13.1 | 1207.4818 | 0.29184
13.1 | 13.2 | 1214 | 0.28674
13.2 | 13.3 | 1220 | 0.28166
13.3 | 13.4 | 1235 | 0.27874
13.4 | 13.5 | 1250 | 0.27586
13.5 | 13.6 | 1250 | 0.26977
13.6 | 13.7 | 1250 | 0.26387
13.7 | 13.8 | 1250 | 0.25813
13.8 | 13.9 | 1250 | 0.25256
13.9 | 14 | 1250 | 0.24715
14 | 14.1 | 1250 | 0.24189
14.1 | 14.2 | 1250 | 0.23678
14.2 | 14.3 | 1250 | 0.23181
14.3 | 14.4 | 1250 | 0.22698
14.4 | 14.5 | 1250 | 0.22229
14.5 | 14.6 | 1250 | 0.21772
14.6 | 14.7 | 1250 | 0.21328
14.7 | 14.8 | 1250 | 0.20895
14.8 | 14.9 | 1250 | 0.20475
14.9 | 15 | 1250 | 0.20065
15 | 15.1 | 1250 | 0.19666
15.1 | 15.2 | 1250 | 0.19278
15.2 | 15.3 | 1250 | 0.189
15.3 | 15.4 | 1250 | 0.18532
15.4 | 15.5 | 1250 | 0.18173
15.5 | 15.6 | 1250 | 0.17824
15.6 | 15.7 | 1250 | 0.17483
15.7 | 15.8 | 1250 | 0.17151
15.8 | 15.9 | 1250 | 0.16828
15.9 | 16 | 1250 | 0.16512
16 | 16.1 | 1250 | 0.16205
16.1 | 16.2 | 1250 | 0.15905
16.2 | 16.3 | 1250 | 0.15612
16.3 | 16.4 | 1250 | 0.15326
16.4 | 16.5 | 1250 | 0.15048
16.5 | 16.6 | 1250 | 0.14776
16.6 | 16.7 | 1250 | 0.1451
16.7 | 16.8 | 1250 | 0.14251
16.8 | 16.9 | 1250 | 0.13998
16.9 | 17 | 1250 | 0.13751
17 | 17.1 | 1250 | 0.1351
17.1 | 17.2 | 1250 | 0.13274
17.2 | 17.3 | 1250 | 0.13044
17.3 | 17.4 | 1250 | 0.12819
17.4 | 17.5 | 1250 | 0.12599
17.5 | 17.6 | 1250 | 0.12385
17.6 | 17.7 | 1250 | 0.12175
17.7 | 17.8 | 1250 | 0.1197
17.8 | 17.9 | 1250 | 0.11769
17.9 | 18 | 1250 | 0.11573
18 | 18.1 | 1250 | 0.11381
18.1 | 18.2 | 1250 | 0.11193
18.2 | 18.3 | 1250 | 0.1101
18.3 | 18.4 | 1250 | 0.1083
18.4 | 18.5 | 1250 | 0.10655
18.5 | 18.6 | 1250 | 0.10483
18.6 | 18.7 | 1250 | 0.10315
18.7 | 18.8 | 1250 | 0.1015
18.8 | 18.9 | 1250 | 0.099891
18.9 | 19 | 1250 | 0.098314
19 | 19.1 | 1250 | 0.09677
19.1 | 19.2 | 1250 | 0.095258
19.2 | 19.3 | 1250 | 0.093777
19.3 | 19.4 | 1250 | 0.092327
19.4 | 19.5 | 1250 | 0.090906
19.5 | 19.6 | 1250 | 0.089515
19.6 | 19.7 | 1250 | 0.088152
19.7 | 19.8 | 1250 | 0.086816
19.8 | 19.9 | 1250 | 0.085507
19.9 | 20 | 1250 | 0.084225
20 | 25 | 0 | 0
25 | 50 | 0 | 0