## XXXX_STD
Wind Speed From | Wind Speed To | Power (Kw) | Cp
0 | 1.2 | 0 | 0 | Turbine Make | Suzlon
1.2 | 1.3 | 0 | 0 | Turbine Type | S66
1.3 | 1.4 | 0 | 0 | Cut in Speed | 4
1.4 | 1.5 | 0 | 0 | Cut Out Speed | 20
1.5 | 1.6 | 0 | 0 | Rated Speed | 12
1.6 | 1.7 | 0 | 0 | Swept area | 3421
1.7 | 1.8 | 0 | 0 | Air Density | 1.225
1.8 | 1.9 | 0 | 0
1.9 | 2 | 0 | 0
2 | 2.1 | 0 | 0
2.1 | 2.2 | 0 | 0
2.2 | 2.3 | 0 | 0
2.3 | 2.4 | 0 | 0
2.4 | 2.5 | 0 | 0
2.5 | 2.6 | 0 | 0
2.6 | 2.7 | 0 | 0
2.7 | 2.8 | 0 | 0
2.8 | 2.9 | 0 | 0
2.9 | 3 | 0 | 0
3 | 3.1 | 0 | 0
3.1 | 3.2 | 4.6 | 0.066996
3.2 | 3.3 | 9.2 | 0.12218
3.3 | 3.4 | 13.8 | 0.16756
3.4 | 3.5 | 18.4 | 0.20481
3.5 | 3.6 | 23 | 0.23527
3.6 | 3.7 | 27 | 0.25439
3.7 | 3.8 | 31 | 0.26962
3.8 | 3.9 | 35 | 0.28159
3.9 | 4 | 39 | 0.29082
4 | 4.1 | 43 | 0.29775
4.1 | 4.2 | 47.8 | 0.30791
4.2 | 4.3 | 52.6 | 0.31573
4.3 | 4.4 | 57.4 | 0.32158
4.4 | 4.5 | 62.2 | 0.32576
4.5 | 4.6 | 67 | 0.32851
4.6 | 4.7 | 72.4 | 0.3328
4.7 | 4.8 | 77.8 | 0.33574
4.8 | 4.9 | 83.2 | 0.3375
4.9 | 5 | 88.6 | 0.33827
5 | 5.1 | 94 | 0.33819
5.1 | 5.2 | 99 | 0.33602
5.2 | 5.3 | 104 | 0.33339
5.3 | 5.4 | 109 | 0.33036
5.4 | 5.5 | 114 | 0.32701
5.5 | 5.6 | 119 | 0.32339
5.6 | 5.7 | 126.2 | 0.32522
5.7 | 5.8 | 133.4 | 0.3263
5.8 | 5.9 | 140.6 | 0.32672
5.9 | 6 | 147.8 | 0.32656
6 | 6.1 | 155 | 0.3259
6.1 | 6.2 | 166.4 | 0.33321
6.2 | 6.3 | 177.8 | 0.33935
6.3 | 6.4 | 189.2 | 0.34445
6.4 | 6.5 | 200.6 | 0.3486
6.5 | 6.6 | 212 | 0.35192
6.6 | 6.7 | 226.8 | 0.35988
6.7 | 6.8 | 241.6 | 0.3667
6.8 | 6.9 | 256.4 | 0.37249
6.9 | 7 | 271.2 | 0.37734
7 | 7.1 | 286 | 0.38136
7.1 | 7.2 | 302.6 | 0.38691
7.2 | 7.3 | 319.2 | 0.39159
7.3 | 7.4 | 335.8 | 0.39548
7.4 | 7.5 | 352.4 | 0.39865
7.5 | 7.6 | 369 | 0.40117
7.6 | 7.7 | 386.2 | 0.40372
7.7 | 7.8 | 403.4 | 0.40569
7.8 | 7.9 | 420.6 | 0.40713
7.9 | 8 | 437.8 | 0.40808
8 | 8.1 | 455 | 0.4086
8.1 | 8.2 | 473 | 0.40941
8.2 | 8.3 | 491 | 0.40982
8.3 | 8.4 | 509 | 0.40985
8.4 | 8.5 | 527 | 0.40954
8.5 | 8.6 | 545 | 0.40892
8.6 | 8.7 | 563.6 | 0.40846
8.7 | 8.8 | 582.2 | 0.40772
8.8 | 8.9 | 600.8 | 0.40672
8.9 | 9 | 619.4 | 0.40549
9 | 9.1 | 638 | 0.40405
9.1 | 9.2 | 657.4 | 0.40291
9.2 | 9.3 | 676.8 | 0.40156
9.3 | 9.4 | 696.2 | 0.40003
9.4 | 9.5 | 715.6 | 0.39833
9.5 | 9.6 | 735 | 0.39647
9.6 | 9.7 | 754.4 | 0.39448
9.7 | 9.8 | 773.8 | 0.39237
9.8 | 9.9 | 793.2 | 0.39014
9.9 | 10 | 812.6 | 0.38781
10 | 10.1 | 832 | 0.38539
10.1 | 10.2 | 849.8 | 0.38217
10.2 | 10.3 | 867.6 | 0.37892
10.3 | 10.4 | 885.4 | 0.37565
10.4 | 10.5 | 903.2 | 0.37235
10.5 | 10.6 | 921 | 0.36905
10.6 | 10.7 | 937.4 | 0.36519
10.7 | 10.8 | 953.8 | 0.36135
10.8 | 10.9 | 970.2 | 0.35754
10.9 | 11 | 986.6 | 0.35376
11 | 11.1 | 1003 | 0.35
11.1 | 11.2 | 1018.4 | 0.34594
11.2 | 11.3 | 1033.8 | 0.34193
11.3 | 11.4 | 1049.2 | 0.33797
11.4 | 11.5 | 1064.6 | 0.33407
11.5 | 11.6 | 1080 | 0.33021
11.6 | 11.7 | 1093.6 | 0.32587
11.7 | 11.8 | 1107.2 | 0.3216
11.8 | 11.9 | 1120.8 | 0.31742
11.9 | 12 | 1134.4 | 0.3133
12 | 12.1 | 1148 | 0.30926
12.1 | 12.2 | 1158.8 | 0.30456
12.2 | 12.3 | 1169.6 | 0.29996
12.3 | 12.4 | 1180.4 | 0.29546
12.4 | 12.5 | 1191.2 | 0.29107
12.5 | 12.6 | 1202 | 0.28677
12.6 | 12.7 | 1208.4 | 0.28154
12.7 | 12.8 | 1214.8 | 0.27645
12.8 | 12.9 | 1221.2 | 0.27149
12.9 | 13 | 1227.6 | 0.26667
13 | 13.1 | 1234 | 0.26196
13.1 | 13.2 | 1237.2 | 0.25672
13.2 | 13.3 | 1240.4 | 0.25162
13.3 | 13.4 | 1243.6 | 0.24666
13.4 | 13.5 | 1246.8 | 0.24184
13.5 | 13.6 | 1250 | 0.23716
13.6 | 13.7 | 1250 | 0.232
13.7 | 13.8 | 1250 | 0.22699
13.8 | 13.9 | 1250 | 0.22213
13.9 | 14 | 1250 | 0.2174
14 | 14.1 | 1250 | 0.21281
14.1 | 14.2 | 1250 | 0.20835
14.2 | 14.3 | 1250 | 0.20401
14.3 | 14.4 | 1250 | 0.19979
14.4 | 14.5 | 1250 | 0.19568
14.5 | 14.6 | 1250 | 0.19169
14.6 | 14.7 | 1250 | 0.1878
14.7 | 14.8 | 1250 | 0.18402
14.8 | 14.9 | 1250 | 0.18034
14.9 | 15 | 1250 | 0.17676
15 | 15.1 | 1250 | 0.17327
15.1 | 15.2 | 1250 | 0.16987
15.2 | 15.3 | 1250 | 0.16656
15.3 | 15.4 | 1250 | 0.16334
15.4 | 15.5 | 1250 | 0.1602
15.5 | 15.6 | 1250 | 0.15714
15.6 | 15.7 | 1250 | 0.15415
15.7 | 15.8 | 1250 | 0.15124
15.8 | 15.9 | 1250 | 0.14841
15.9 | 16 | 1250 | 0.14564
16 | 16.1 | 1250 | 0.14295
16.1 | 16.2 | 1250 | 0.14032
16.2 | 16.3 | 1250 | 0.13775
16.3 | 16.4 | 1250 | 0.13524
16.4 | 16.5 | 1250 | 0.1328
16.5 | 16.6 | 1250 | 0.13041
16.6 | 16.7 | 1250 | 0.12809
16.7 | 16.8 | 1250 | 0.12581
16.8 | 16.9 | 1250 | 0.12359
16.9 | 17 | 1250 | 0.12142
17 | 17.1 | 1250 | 0.11931
17.1 | 17.2 | 1250 | 0.11724
17.2 | 17.3 | 1250 | 0.11522
17.3 | 17.4 | 1250 | 0.11324
17.4 | 17.5 | 1250 | 0.11131
17.5 | 17.6 | 1250 | 0.10942
17.6 | 17.7 | 1250 | 0.10758
17.7 | 17.8 | 1250 | 0.10578
17.8 | 17.9 | 1250 | 0.10401
17.9 | 18 | 1250 | 0.10229
18 | 18.1 | 1250 | 0.1006
18.1 | 18.2 | 1250 | 0.098955
18.2 | 18.3 | 1250 | 0.097341
18.3 | 18.4 | 1250 | 0.095763
18.4 | 18.5 | 1250 | 0.094218
18.5 | 18.6 | 1250 | 0.092707
18.6 | 18.7 | 1250 | 0.091228
18.7 | 18.8 | 1250 | 0.08978
18.8 | 18.9 | 1250 | 0.088362
18.9 | 19 | 1250 | 0.086974
19 | 19.1 | 1250 | 0.085615
19.1 | 19.2 | 1250 | 0.084284
19.2 | 19.3 | 1250 | 0.082981
19.3 | 19.4 | 1250 | 0.081704
19.4 | 19.5 | 1250 | 0.080454
19.5 | 19.6 | 1250 | 0.079229
19.6 | 19.7 | 1250 | 0.078028
19.7 | 19.8 | 1250 | 0.076852
19.8 | 19.9 | 1250 | 0.075699
19.9 | 20 | 1250 | 0.074569
20 | 25 | 1250 | 0.073462
25 | 50 | 0 | 0