## XXXX_MOD
Wind Speed From | Wind Speed To | Power (Kw) | Cp
0 | 1.2 | 0 | 0 | Turbine Make | Suzlon
1.2 | 1.3 | 0 | 0 | Turbine Type | S66
1.3 | 1.4 | 0 | 0 | Cut in Speed | 4
1.4 | 1.5 | 0 | 0 | Cut Out Speed | 20
1.5 | 1.6 | 0 | 0 | Rated Speed | 12
1.6 | 1.7 | 0 | 0 | Swept area | 3421
1.7 | 1.8 | 0 | 0 | Air Density | 1.1176
1.8 | 1.9 | 0 | 0
1.9 | 2 | 0 | 0
2 | 2.1 | 0 | 0
2.1 | 2.2 | 0 | 0
2.2 | 2.3 | 0 | 0
2.3 | 2.4 | 0 | 0
2.4 | 2.5 | 0 | 0
2.5 | 2.6 | 0 | 0
2.6 | 2.7 | 0 | 0
2.7 | 2.8 | 0 | 0
2.8 | 2.9 | 0 | 0
2.9 | 3 | 0 | 0
3 | 3.1 | 0 | 0
3.1 | 3.2 | 0 | 0
3.2 | 3.3 | 5.6 | 0.081515
3.3 | 3.4 | 9.525 | 0.12677
3.4 | 3.5 | 11.5 | 0.14031
3.5 | 3.6 | 12.8 | 0.14351
3.6 | 3.7 | 14.94 | 0.15429
3.7 | 3.8 | 17.37 | 0.16559
3.8 | 3.9 | 20.24 | 0.17849
3.9 | 4 | 23.11 | 0.18889
4 | 4.1 | 25.99 | 0.19726
4.1 | 4.2 | 28.86 | 0.20377
4.2 | 4.3 | 31.85 | 0.20955
4.3 | 4.4 | 37.5156 | 0.23038
4.4 | 4.5 | 43.8071 | 0.25148
4.5 | 4.6 | 49.4715 | 0.26587
4.6 | 4.7 | 55 | 0.27711
4.7 | 4.8 | 61.0414 | 0.28873
4.8 | 4.9 | 66 | 0.29346
4.9 | 5 | 70.2419 | 0.29395
5 | 5.1 | 75.1889 | 0.29651
5.1 | 5.2 | 82.0875 | 0.30539
5.2 | 5.3 | 87.8196 | 0.30857
5.3 | 5.4 | 93.2639 | 0.30983
5.4 | 5.5 | 98.7143 | 0.31037
5.5 | 5.6 | 105 | 0.31276
5.6 | 5.7 | 117 | 0.33049
5.7 | 5.8 | 124.3677 | 0.33344
5.8 | 5.9 | 134.388 | 0.34229
5.9 | 6 | 141.7544 | 0.3433
6 | 6.1 | 151.8027 | 0.34985
6.1 | 6.2 | 161 | 0.35338
6.2 | 6.3 | 174.2636 | 0.36457
6.3 | 6.4 | 184.5789 | 0.36833
6.4 | 6.5 | 198.9966 | 0.37905
6.5 | 6.6 | 211.3025 | 0.38447
6.6 | 6.7 | 226.8399 | 0.39454
6.7 | 6.8 | 238 | 0.39595
6.8 | 6.9 | 251 | 0.39968
6.9 | 7 | 263 | 0.4011
7 | 7.1 | 274.5 | 0.4012
7.1 | 7.2 | 287.0802 | 0.40234
7.2 | 7.3 | 301 | 0.40475
7.3 | 7.4 | 315.7642 | 0.40762
7.4 | 7.5 | 325 | 0.40299
7.5 | 7.6 | 334.0591 | 0.39808
7.6 | 7.7 | 345 | 0.39531
7.7 | 7.8 | 356.4919 | 0.39297
7.8 | 7.9 | 366.7744 | 0.38914
7.9 | 8 | 379.8671 | 0.38811
8 | 8.1 | 392 | 0.38585
8.1 | 8.2 | 404.6756 | 0.38393
8.2 | 8.3 | 417.2608 | 0.38174
8.3 | 8.4 | 430.5602 | 0.38
8.4 | 8.5 | 443.0367 | 0.37738
8.5 | 8.6 | 457.1858 | 0.376
8.6 | 8.7 | 473 | 0.37575
8.7 | 8.8 | 489.9294 | 0.37608
8.8 | 8.9 | 501 | 0.37176
8.9 | 9 | 515 | 0.36955
9 | 9.1 | 530 | 0.36791
9.1 | 9.2 | 545.9676 | 0.36677
9.2 | 9.3 | 558.0889 | 0.36295
9.3 | 9.4 | 575 | 0.36214
9.4 | 9.5 | 592.3949 | 0.36144
9.5 | 9.6 | 601.74 | 0.35578
9.6 | 9.7 | 619.9107 | 0.35531
9.7 | 9.8 | 624.48 | 0.34708
9.8 | 9.9 | 640.3667 | 0.34523
9.9 | 10 | 657.9707 | 0.34419
10 | 10.1 | 676.7097 | 0.34358
10.1 | 10.2 | 694.9581 | 0.34257
10.2 | 10.3 | 708.9831 | 0.3394
10.3 | 10.4 | 728 | 0.33855
10.4 | 10.5 | 751.2241 | 0.33946
10.5 | 10.6 | 757.5979 | 0.33275
10.6 | 10.7 | 773.8933 | 0.33046
10.7 | 10.8 | 791.9605 | 0.32887
10.8 | 10.9 | 799.9935 | 0.32315
10.9 | 11 | 820.7687 | 0.32258
11 | 11.1 | 845 | 0.32321
11.1 | 11.2 | 855 | 0.31835
11.2 | 11.3 | 870 | 0.31541
11.3 | 11.4 | 886.4889 | 0.313
11.4 | 11.5 | 903 | 0.31059
11.5 | 11.6 | 927.0167 | 0.31067
11.6 | 11.7 | 946.15 | 0.30902
11.7 | 11.8 | 967.4179 | 0.30801
11.8 | 11.9 | 974.9417 | 0.30264
11.9 | 12 | 991.3941 | 0.30012
12 | 12.1 | 1005.9364 | 0.29703
12.1 | 12.2 | 1031.9353 | 0.29728
12.2 | 12.3 | 1044.8885 | 0.29373
12.3 | 12.4 | 1050 | 0.28808
12.4 | 12.5 | 1074.105 | 0.28768
12.5 | 12.6 | 1084.365 | 0.28357
12.6 | 12.7 | 1115 | 0.28474
12.7 | 12.8 | 1114.4056 | 0.27797
12.8 | 12.9 | 1140 | 0.2778
12.9 | 13 | 1162.0111 | 0.27668
13 | 13.1 | 1147.475 | 0.26701
13.1 | 13.2 | 1174.9647 | 0.26724
13.2 | 13.3 | 1193.2385 | 0.26532
13.3 | 13.4 | 1194.4385 | 0.25968
13.4 | 13.5 | 1204.35 | 0.25606
13.5 | 13.6 | 1215 | 0.25267
13.6 | 13.7 | 1235 | 0.25124
13.7 | 13.8 | 1250 | 0.24881
13.8 | 13.9 | 1250 | 0.24348
13.9 | 14 | 1250 | 0.2383
14 | 14.1 | 1250 | 0.23326
14.1 | 14.2 | 1250 | 0.22837
14.2 | 14.3 | 1250 | 0.22361
14.3 | 14.4 | 1250 | 0.21898
14.4 | 14.5 | 1250 | 0.21448
14.5 | 14.6 | 1250 | 0.21011
14.6 | 14.7 | 1250 | 0.20585
14.7 | 14.8 | 1250 | 0.2017
14.8 | 14.9 | 1250 | 0.19767
14.9 | 15 | 1250 | 0.19374
15 | 15.1 | 1250 | 0.18992
15.1 | 15.2 | 1250 | 0.1862
15.2 | 15.3 | 1250 | 0.18257
15.3 | 15.4 | 1250 | 0.17904
15.4 | 15.5 | 1250 | 0.17559
15.5 | 15.6 | 1250 | 0.17224
15.6 | 15.7 | 1250 | 0.16897
15.7 | 15.8 | 1250 | 0.16578
15.8 | 15.9 | 1250 | 0.16267
15.9 | 16 | 1250 | 0.15964
16 | 16.1 | 1250 | 0.15668
16.1 | 16.2 | 1250 | 0.1538
16.2 | 16.3 | 1250 | 0.15099
16.3 | 16.4 | 1250 | 0.14824
16.4 | 16.5 | 1250 | 0.14556
16.5 | 16.6 | 1250 | 0.14295
16.6 | 16.7 | 1250 | 0.14039
16.7 | 16.8 | 1250 | 0.1379
16.8 | 16.9 | 1250 | 0.13547
16.9 | 17 | 1250 | 0.13309
17 | 17.1 | 1250 | 0.13077
17.1 | 17.2 | 1250 | 0.1285
17.2 | 17.3 | 1250 | 0.12629
17.3 | 17.4 | 1250 | 0.12412
17.4 | 17.5 | 1250 | 0.12201
17.5 | 17.6 | 1250 | 0.11994
17.6 | 17.7 | 1250 | 0.11792
17.7 | 17.8 | 1250 | 0.11594
17.8 | 17.9 | 1250 | 0.11401
17.9 | 18 | 1250 | 0.11212
18 | 18.1 | 1250 | 0.11027
18.1 | 18.2 | 1250 | 0.10846
18.2 | 18.3 | 1250 | 0.1067
18.3 | 18.4 | 1250 | 0.10497
18.4 | 18.5 | 1250 | 0.10327
18.5 | 18.6 | 1250 | 0.10162
18.6 | 18.7 | 1250 | 0.099994
18.7 | 18.8 | 1250 | 0.098407
18.8 | 18.9 | 1250 | 0.096853
18.9 | 19 | 1250 | 0.095332
19 | 19.1 | 1250 | 0.093843
19.1 | 19.2 | 1250 | 0.092384
19.2 | 19.3 | 1250 | 0.090955
19.3 | 19.4 | 1250 | 0.089556
19.4 | 19.5 | 1250 | 0.088185
19.5 | 19.6 | 1250 | 0.086843
19.6 | 19.7 | 1250 | 0.085527
19.7 | 19.8 | 1250 | 0.084237
19.8 | 19.9 | 1250 | 0.082974
19.9 | 20 | 0 | 0
20 | 25 | 0 | 0
25 | 50 | 0 | 0