## XXXX_MOD
Wind Speed From | Wind Speed To | Power (Kw) | Cp
0 | 1.2 | 0 | 0 | Turbine Make | Suzlon
1.2 | 1.3 | 0 | 0 | Turbine Type | S66
1.3 | 1.4 | 0 | 0 | Cut in Speed | 4
1.4 | 1.5 | 0 | 0 | Cut Out Speed | 20
1.5 | 1.6 | 0 | 0 | Rated Speed | 12
1.6 | 1.7 | 0 | 0 | Swept area | 3421
1.7 | 1.8 | 0 | 0 | Air Density | 1.1
1.8 | 1.9 | 0 | 0
1.9 | 2 | 0 | 0
2 | 2.1 | 0 | 0
2.1 | 2.2 | 0 | 0
2.2 | 2.3 | 0 | 0
2.3 | 2.4 | 0 | 0
2.4 | 2.5 | 0 | 0
2.5 | 2.6 | 0 | 0
2.6 | 2.7 | 0 | 0
2.7 | 2.8 | 0 | 0
2.8 | 2.9 | 0 | 0
2.9 | 3 | 0 | 0
3 | 3.1 | 0 | 0
3.1 | 3.2 | 0 | 0
3.2 | 3.3 | 0 | 0
3.3 | 3.4 | 5.12 | 0.069234
3.4 | 3.5 | 7.15 | 0.088631
3.5 | 3.6 | 9.09 | 0.10355
3.6 | 3.7 | 11.03 | 0.11573
3.7 | 3.8 | 15.03 | 0.14558
3.8 | 3.9 | 18.23 | 0.16333
3.9 | 4 | 20.58 | 0.1709
4 | 4.1 | 25.4 | 0.19587
4.1 | 4.2 | 29.19 | 0.2094
4.2 | 4.3 | 37.5437 | 0.25097
4.3 | 4.4 | 40.03 | 0.24975
4.4 | 4.5 | 44.6152 | 0.26021
4.5 | 4.6 | 52.2354 | 0.28522
4.6 | 4.7 | 56.2691 | 0.28805
4.7 | 4.8 | 60.23 | 0.28945
4.8 | 4.9 | 65.37 | 0.29531
4.9 | 5 | 73.023 | 0.31048
5 | 5.1 | 76.04 | 0.30466
5.1 | 5.2 | 84.725 | 0.32025
5.2 | 5.3 | 88.8045 | 0.31702
5.3 | 5.4 | 97.0103 | 0.32743
5.4 | 5.5 | 100.9949 | 0.32262
5.5 | 5.6 | 113.4835 | 0.34344
5.6 | 5.7 | 121.5993 | 0.34897
5.7 | 5.8 | 137.0029 | 0.37319
5.8 | 5.9 | 147.1651 | 0.38083
5.9 | 6 | 161.0892 | 0.39637
6 | 6.1 | 177.5178 | 0.41566
6.1 | 6.2 | 189.8624 | 0.4234
6.2 | 6.3 | 205.461 | 0.43671
6.3 | 6.4 | 219.5334 | 0.44509
6.4 | 6.5 | 239.1835 | 0.46289
6.5 | 6.6 | 248.7503 | 0.45985
6.6 | 6.7 | 264.9749 | 0.46824
6.7 | 6.8 | 276.0087 | 0.46653
6.8 | 6.9 | 295.2029 | 0.47759
6.9 | 7 | 309.6087 | 0.47974
7 | 7.1 | 323.7112 | 0.48069
7.1 | 7.2 | 342.7444 | 0.48804
7.2 | 7.3 | 359.7404 | 0.49148
7.3 | 7.4 | 379.9809 | 0.49837
7.4 | 7.5 | 392.222 | 0.49412
7.5 | 7.6 | 403.9736 | 0.4891
7.6 | 7.7 | 421.6596 | 0.49088
7.7 | 7.8 | 439.0583 | 0.49173
7.8 | 7.9 | 450.7599 | 0.4859
7.9 | 8 | 462.8462 | 0.48045
8 | 8.1 | 475.9187 | 0.47595
8.1 | 8.2 | 494.1895 | 0.47636
8.2 | 8.3 | 505.8887 | 0.47022
8.3 | 8.4 | 508.006 | 0.45553
8.4 | 8.5 | 523.3853 | 0.45295
8.5 | 8.6 | 545.6653 | 0.45595
8.6 | 8.7 | 555.8508 | 0.44863
8.7 | 8.8 | 562.481 | 0.43868
8.8 | 8.9 | 576.5053 | 0.43463
8.9 | 9 | 601.275 | 0.43836
9 | 9.1 | 612.4602 | 0.43195
9.1 | 9.2 | 628.303 | 0.42883
9.2 | 9.3 | 633.5817 | 0.41864
9.3 | 9.4 | 657.8246 | 0.42093
9.4 | 9.5 | 665.9244 | 0.4128
9.5 | 9.6 | 689.4008 | 0.41414
9.6 | 9.7 | 698.295 | 0.40664
9.7 | 9.8 | 715.7187 | 0.40416
9.8 | 9.9 | 733.3364 | 0.40168
9.9 | 10 | 747.1577 | 0.3971
10 | 10.1 | 767.9696 | 0.39615
10.1 | 10.2 | 790.0708 | 0.39569
10.2 | 10.3 | 807.2972 | 0.39265
10.3 | 10.4 | 816.4332 | 0.38575
10.4 | 10.5 | 836.6736 | 0.38412
10.5 | 10.6 | 858.406 | 0.38305
10.6 | 10.7 | 876.8327 | 0.38041
10.7 | 10.8 | 886.5412 | 0.37403
10.8 | 10.9 | 908.4063 | 0.37281
10.9 | 11 | 924.5395 | 0.36917
11 | 11.1 | 941.3333 | 0.36581
11.1 | 11.2 | 963.8282 | 0.36461
11.2 | 11.3 | 979.2013 | 0.36068
11.3 | 11.4 | 1005.1074 | 0.36056
11.4 | 11.5 | 1022.6951 | 0.35739
11.5 | 11.6 | 1028.9241 | 0.35034
11.6 | 11.7 | 1035.1716 | 0.34351
11.7 | 11.8 | 1053.8191 | 0.34088
11.8 | 11.9 | 1080.8413 | 0.34088
11.9 | 12 | 1094.1701 | 0.33653
12 | 12.1 | 1119.7294 | 0.33592
12.1 | 12.2 | 1137.3108 | 0.33288
12.2 | 12.3 | 1142.0451 | 0.32618
12.3 | 12.4 | 1146.9632 | 0.31972
12.4 | 12.5 | 1164.2103 | 0.3168
12.5 | 12.6 | 1173.3516 | 0.31175
12.6 | 12.7 | 1179.3048 | 0.30598
12.7 | 12.8 | 1205.3 | 0.30546
12.8 | 12.9 | 1211.3071 | 0.2999
12.9 | 13 | 1225 | 0.29634
13 | 13.1 | 1230 | 0.29079
13.1 | 13.2 | 1235 | 0.28538
13.2 | 13.3 | 1240 | 0.28012
13.3 | 13.4 | 1245 | 0.275
13.4 | 13.5 | 1250 | 0.27002
13.5 | 13.6 | 1250 | 0.26411
13.6 | 13.7 | 1250 | 0.25836
13.7 | 13.8 | 1250 | 0.25279
13.8 | 13.9 | 1250 | 0.24737
13.9 | 14 | 1250 | 0.24211
14 | 14.1 | 1250 | 0.23699
14.1 | 14.2 | 1250 | 0.23202
14.2 | 14.3 | 1250 | 0.22719
14.3 | 14.4 | 1250 | 0.22249
14.4 | 14.5 | 1250 | 0.21792
14.5 | 14.6 | 1250 | 0.21347
14.6 | 14.7 | 1250 | 0.20914
14.7 | 14.8 | 1250 | 0.20493
14.8 | 14.9 | 1250 | 0.20083
14.9 | 15 | 1250 | 0.19684
15 | 15.1 | 1250 | 0.19296
15.1 | 15.2 | 1250 | 0.18917
15.2 | 15.3 | 1250 | 0.18549
15.3 | 15.4 | 1250 | 0.1819
15.4 | 15.5 | 1250 | 0.1784
15.5 | 15.6 | 1250 | 0.17499
15.6 | 15.7 | 1250 | 0.17167
15.7 | 15.8 | 1250 | 0.16843
15.8 | 15.9 | 1250 | 0.16527
15.9 | 16 | 1250 | 0.16219
16 | 16.1 | 1250 | 0.15919
16.1 | 16.2 | 1250 | 0.15626
16.2 | 16.3 | 1250 | 0.1534
16.3 | 16.4 | 1250 | 0.15061
16.4 | 16.5 | 1250 | 0.14789
16.5 | 16.6 | 1250 | 0.14523
16.6 | 16.7 | 1250 | 0.14264
16.7 | 16.8 | 1250 | 0.14011
16.8 | 16.9 | 1250 | 0.13764
16.9 | 17 | 1250 | 0.13522
17 | 17.1 | 1250 | 0.13286
17.1 | 17.2 | 1250 | 0.13056
17.2 | 17.3 | 1250 | 0.12831
17.3 | 17.4 | 1250 | 0.12611
17.4 | 17.5 | 1250 | 0.12396
17.5 | 17.6 | 1250 | 0.12186
17.6 | 17.7 | 1250 | 0.1198
17.7 | 17.8 | 1250 | 0.1178
17.8 | 17.9 | 1250 | 0.11583
17.9 | 18 | 1250 | 0.11391
18 | 18.1 | 1250 | 0.11204
18.1 | 18.2 | 1250 | 0.1102
18.2 | 18.3 | 1250 | 0.1084
18.3 | 18.4 | 1250 | 0.10665
18.4 | 18.5 | 1250 | 0.10493
18.5 | 18.6 | 1250 | 0.10324
18.6 | 18.7 | 1250 | 0.10159
18.7 | 18.8 | 1250 | 0.099982
18.8 | 18.9 | 1250 | 0.098403
18.9 | 19 | 1250 | 0.096858
19 | 19.1 | 1250 | 0.095344
19.1 | 19.2 | 1250 | 0.093862
19.2 | 19.3 | 1250 | 0.092411
19.3 | 19.4 | 1250 | 0.090989
19.4 | 19.5 | 1250 | 0.089596
19.5 | 19.6 | 1250 | 0.088232
19.6 | 19.7 | 1250 | 0.086895
19.7 | 19.8 | 1250 | 0.085585
19.8 | 19.9 | 1250 | 0.084301
19.9 | 20 | 0 | 0
20 | 25 | 0 | 0
25 | 50 | 0 | 0