## XXXX_STD
Wind Speed From | Wind Speed To | Power (Kw) | Cp
0 | 1.2 | 0 | 0 | Turbine Make | Suzlon
1.2 | 1.3 | 0 | 0 | Turbine Type | S66
1.3 | 1.4 | 0 | 0 | Cut in Speed | 4
1.4 | 1.5 | 0 | 0 | Cut Out Speed | 20
1.5 | 1.6 | 0 | 0 | Rated Speed | 12
1.6 | 1.7 | 0 | 0 | Swept area | 3421
1.7 | 1.8 | 0 | 0 | Air Density | 1.1209
1.8 | 1.9 | 0 | 0
1.9 | 2 | 0 | 0
2 | 2.1 | 0 | 0
2.1 | 2.2 | 0 | 0
2.2 | 2.3 | 0 | 0
2.3 | 2.4 | 0 | 0
2.4 | 2.5 | 0 | 0
2.5 | 2.6 | 0 | 0
2.6 | 2.7 | 0 | 0
2.7 | 2.8 | 0 | 0
2.8 | 2.9 | 0 | 0
2.9 | 3 | 0 | 0
3 | 3.1 | 0 | 0
3.1 | 3.2 | 0 | 0
3.2 | 3.3 | 0 | 0
3.3 | 3.4 | 0 | 0
3.4 | 3.5 | 0 | 0
3.5 | 3.6 | 0 | 0
3.6 | 3.7 | 0 | 0
3.7 | 3.8 | 0 | 0
3.8 | 3.9 | 0 | 0
3.9 | 4 | 0 | 0
4 | 4.1 | 40 | 0.32599
4.1 | 4.2 | 46.6 | 0.35266
4.2 | 4.3 | 53.2 | 0.37453
4.3 | 4.4 | 59.8 | 0.3923
4.4 | 4.5 | 66.4 | 0.40656
4.5 | 4.6 | 73 | 0.41783
4.6 | 4.7 | 79.6 | 0.42654
4.7 | 4.8 | 86.2 | 0.43304
4.8 | 4.9 | 92.8 | 0.43767
4.9 | 5 | 99.4 | 0.44067
5 | 5.1 | 106 | 0.4423
5.1 | 5.2 | 114.7 | 0.45099
5.2 | 5.3 | 123.4 | 0.45774
5.3 | 5.4 | 132.1 | 0.4628
5.4 | 5.5 | 140.8 | 0.46638
5.5 | 5.6 | 149.5 | 0.46867
5.6 | 5.7 | 158.2 | 0.46985
5.7 | 5.8 | 166.9 | 0.47006
5.8 | 5.9 | 175.6 | 0.46942
5.9 | 6 | 184.3 | 0.46804
6 | 6.1 | 193 | 0.46604
6.1 | 6.2 | 204.3 | 0.46946
6.2 | 6.3 | 215.6 | 0.47184
6.3 | 6.4 | 226.9 | 0.47329
6.4 | 6.5 | 238.2 | 0.47394
6.5 | 6.6 | 249.5 | 0.47386
6.6 | 6.7 | 260.8 | 0.47314
6.7 | 6.8 | 272.1 | 0.47187
6.8 | 6.9 | 283.4 | 0.4701
6.9 | 7 | 294.7 | 0.4679
7 | 7.1 | 306 | 0.46531
7.1 | 7.2 | 323.5 | 0.47143
7.2 | 7.3 | 341 | 0.47651
7.3 | 7.4 | 358.5 | 0.48066
7.4 | 7.5 | 376 | 0.48396
7.5 | 7.6 | 393.5 | 0.4865
7.6 | 7.7 | 411 | 0.48834
7.7 | 7.8 | 428.5 | 0.48955
7.8 | 7.9 | 446 | 0.49019
7.9 | 8 | 463.5 | 0.49033
8 | 8.1 | 481 | 0.49
8.1 | 8.2 | 501.6 | 0.49229
8.2 | 8.3 | 522.2 | 0.49398
8.3 | 8.4 | 542.8 | 0.49513
8.4 | 8.5 | 563.4 | 0.49579
8.5 | 8.6 | 584 | 0.49599
8.6 | 8.7 | 604.6 | 0.49578
8.7 | 8.8 | 625.2 | 0.4952
8.8 | 8.9 | 645.8 | 0.49427
8.9 | 9 | 666.4 | 0.49304
9 | 9.1 | 687 | 0.49153
9.1 | 9.2 | 710 | 0.49142
9.2 | 9.3 | 733 | 0.49097
9.3 | 9.4 | 756 | 0.49022
9.4 | 9.5 | 779 | 0.48918
9.5 | 9.6 | 802 | 0.48789
9.6 | 9.7 | 825 | 0.48636
9.7 | 9.8 | 848 | 0.48462
9.8 | 9.9 | 871 | 0.48268
9.9 | 10 | 894 | 0.48056
10 | 10.1 | 917 | 0.47829
10.1 | 10.2 | 940.9 | 0.47632
10.2 | 10.3 | 964.8 | 0.47419
10.3 | 10.4 | 988.7 | 0.47192
10.4 | 10.5 | 1012.6 | 0.46952
10.5 | 10.6 | 1036.5 | 0.467
10.6 | 10.7 | 1060.4 | 0.46438
10.7 | 10.8 | 1084.3 | 0.46165
10.8 | 10.9 | 1108.2 | 0.45884
10.9 | 11 | 1132.1 | 0.45596
11 | 11.1 | 1156 | 0.453
11.1 | 11.2 | 1165.4 | 0.44445
11.2 | 11.3 | 1174.8 | 0.43614
11.3 | 11.4 | 1184.2 | 0.42806
11.4 | 11.5 | 1193.6 | 0.42021
11.5 | 11.6 | 1203 | 0.41256
11.6 | 11.7 | 1212.4 | 0.40513
11.7 | 11.8 | 1221.8 | 0.39789
11.8 | 11.9 | 1231.2 | 0.39084
11.9 | 12 | 1240.6 | 0.38398
12 | 12.1 | 1250 | 0.3773
12.1 | 12.2 | 1250 | 0.36802
12.2 | 12.3 | 1250 | 0.35904
12.3 | 12.4 | 1250 | 0.35036
12.4 | 12.5 | 1250 | 0.34195
12.5 | 12.6 | 1250 | 0.33381
12.6 | 12.7 | 1250 | 0.32592
12.7 | 12.8 | 1250 | 0.31829
12.8 | 12.9 | 1250 | 0.31088
12.9 | 13 | 1250 | 0.30371
13 | 13.1 | 1250 | 0.29675
13.1 | 13.2 | 1250 | 0.29001
13.2 | 13.3 | 1250 | 0.28347
13.3 | 13.4 | 1250 | 0.27712
13.4 | 13.5 | 1250 | 0.27097
13.5 | 13.6 | 1250 | 0.26499
13.6 | 13.7 | 1250 | 0.25919
13.7 | 13.8 | 1250 | 0.25355
13.8 | 13.9 | 1250 | 0.24808
13.9 | 14 | 1250 | 0.24276
14 | 14.1 | 1250 | 0.2376
14.1 | 14.2 | 1250 | 0.23258
14.2 | 14.3 | 1250 | 0.2277
14.3 | 14.4 | 1250 | 0.22296
14.4 | 14.5 | 1250 | 0.21834
14.5 | 14.6 | 1250 | 0.21386
14.6 | 14.7 | 1250 | 0.20949
14.7 | 14.8 | 1250 | 0.20525
14.8 | 14.9 | 1250 | 0.20111
14.9 | 15 | 1250 | 0.19709
15 | 15.1 | 1250 | 0.19318
15.1 | 15.2 | 1250 | 0.18936
15.2 | 15.3 | 1250 | 0.18565
15.3 | 15.4 | 1250 | 0.18203
15.4 | 15.5 | 1250 | 0.17851
15.5 | 15.6 | 1250 | 0.17508
15.6 | 15.7 | 1250 | 0.17173
15.7 | 15.8 | 1250 | 0.16847
15.8 | 15.9 | 1250 | 0.16529
15.9 | 16 | 1250 | 0.16219
16 | 16.1 | 1250 | 0.15917
16.1 | 16.2 | 1250 | 0.15622
16.2 | 16.3 | 1250 | 0.15335
16.3 | 16.4 | 1250 | 0.15054
16.4 | 16.5 | 1250 | 0.14781
16.5 | 16.6 | 1250 | 0.14514
16.6 | 16.7 | 1250 | 0.14253
16.7 | 16.8 | 1250 | 0.13998
16.8 | 16.9 | 1250 | 0.1375
16.9 | 17 | 1250 | 0.13507
17 | 17.1 | 1250 | 0.1327
17.1 | 17.2 | 1250 | 0.13039
17.2 | 17.3 | 1250 | 0.12813
17.3 | 17.4 | 1250 | 0.12592
17.4 | 17.5 | 1250 | 0.12376
17.5 | 17.6 | 1250 | 0.12165
17.6 | 17.7 | 1250 | 0.11959
17.7 | 17.8 | 1250 | 0.11757
17.8 | 17.9 | 1250 | 0.1156
17.9 | 18 | 1250 | 0.11368
18 | 18.1 | 1250 | 0.11179
18.1 | 18.2 | 1250 | 0.10995
18.2 | 18.3 | 1250 | 0.10815
18.3 | 18.4 | 1250 | 0.10638
18.4 | 18.5 | 1250 | 0.10466
18.5 | 18.6 | 1250 | 0.10297
18.6 | 18.7 | 1250 | 0.10132
18.7 | 18.8 | 1250 | 0.099702
18.8 | 18.9 | 1250 | 0.098119
18.9 | 19 | 1250 | 0.09657
19 | 19.1 | 1250 | 0.095053
19.1 | 19.2 | 1250 | 0.093568
19.2 | 19.3 | 1250 | 0.092114
19.3 | 19.4 | 1250 | 0.090689
19.4 | 19.5 | 1250 | 0.089294
19.5 | 19.6 | 1250 | 0.087927
19.6 | 19.7 | 1250 | 0.086588
19.7 | 19.8 | 1250 | 0.085276
19.8 | 19.9 | 1250 | 0.083991
19.9 | 20 | 1250 | 0.081731
20 | 20.1 | 1250 | 0.081496
20.1 | 25 | 0 | 0
25 | 50 | 0 | 0