## NELA_MOD
Wind Speed From | Wind Speed To | Power (Kw) | Cp
0 | 1.2 | 0 | 0 | Turbine Make | Suzlon
1.2 | 1.3 | 0 | 0 | Turbine Type | S66
1.3 | 1.4 | 0 | 0 | Cut in Speed | 4
1.4 | 1.5 | 0 | 0 | Cut Out Speed | 25
1.5 | 1.6 | 0 | 0 | Rated Speed | 13
1.6 | 1.7 | 0 | 0 | Swept area | 3421
1.7 | 1.8 | 0 | 0 | Air Density | 1.1387
1.8 | 1.9 | 0 | 0
1.9 | 2 | 0 | 0
2 | 2.1 | 0 | 0
2.1 | 2.2 | 0 | 0
2.2 | 2.3 | 0 | 0
2.3 | 2.4 | 0 | 0
2.4 | 2.5 | 0 | 0
2.5 | 2.6 | 0 | 0
2.6 | 2.7 | 0 | 0
2.7 | 2.8 | 0 | 0
2.8 | 2.9 | 0 | 0
2.9 | 3 | 0 | 0
3 | 3.1 | 0 | 0
3.1 | 3.2 | 0 | 0
3.2 | 3.3 | 0 | 0
3.3 | 3.4 | 0 | 0
3.4 | 3.5 | 0 | 0
3.5 | 3.6 | 4.1556 | 0.04976
3.6 | 3.7 | 4.5273 | 0.049817
3.7 | 3.8 | 7.903 | 0.080102
3.8 | 3.9 | 10.3446 | 0.096787
3.9 | 4 | 13.9603 | 0.12082
4 | 4.1 | 15.9102 | 0.12763
4.1 | 4.2 | 20.8444 | 0.15527
4.2 | 4.3 | 24.8311 | 0.17207
4.3 | 4.4 | 30.2949 | 0.19562
4.4 | 4.5 | 35.3535 | 0.21307
4.5 | 4.6 | 42.6694 | 0.2404
4.6 | 4.7 | 47.5548 | 0.25083
4.7 | 4.8 | 53.1899 | 0.26302
4.8 | 4.9 | 61.6452 | 0.28617
4.9 | 5 | 68.2357 | 0.29777
5 | 5.1 | 73.958 | 0.30376
5.1 | 5.2 | 80.4442 | 0.31134
5.2 | 5.3 | 87.7325 | 0.32033
5.3 | 5.4 | 91.9141 | 0.31696
5.4 | 5.5 | 102.3538 | 0.33371
5.5 | 5.6 | 108.7141 | 0.33547
5.6 | 5.7 | 117.8359 | 0.34448
5.7 | 5.8 | 127.5135 | 0.3535
5.8 | 5.9 | 137.769 | 0.36251
5.9 | 6 | 148.6246 | 0.37152
6 | 6.1 | 160.1031 | 0.38054
6.1 | 6.2 | 172.2278 | 0.38955
6.2 | 6.3 | 185.0222 | 0.39857
6.3 | 6.4 | 198.5104 | 0.40758
6.4 | 6.5 | 211.8068 | 0.41481
6.5 | 6.6 | 226.8354 | 0.42406
6.6 | 6.7 | 240.0049 | 0.42859
6.7 | 6.8 | 252.32 | 0.4307
6.8 | 6.9 | 274.4243 | 0.44807
6.9 | 7 | 292.5096 | 0.45714
7 | 7.1 | 309.5134 | 0.46327
7.1 | 7.2 | 332.3523 | 0.47673
7.2 | 7.3 | 347.2622 | 0.47765
7.3 | 7.4 | 366.897 | 0.4842
7.4 | 7.5 | 382.8648 | 0.48507
7.5 | 7.6 | 399.4133 | 0.48606
7.6 | 7.7 | 417.9656 | 0.48882
7.7 | 7.8 | 434.9364 | 0.48911
7.8 | 7.9 | 452.1203 | 0.48913
7.9 | 8 | 471.5825 | 0.49105
8 | 8.1 | 494.7417 | 0.49609
8.1 | 8.2 | 513.8748 | 0.49643
8.2 | 8.3 | 534.1274 | 0.49734
8.3 | 8.4 | 560.7992 | 0.50353
8.4 | 8.5 | 572.4156 | 0.49582
8.5 | 8.6 | 586.2667 | 0.49011
8.6 | 8.7 | 603.1 | 0.4868
8.7 | 8.8 | 620.6129 | 0.48386
8.8 | 8.9 | 640.4615 | 0.4825
8.9 | 9 | 658.0107 | 0.4792
9 | 9.1 | 672.6239 | 0.47369
9.1 | 9.2 | 695.25 | 0.47366
9.2 | 9.3 | 714.4064 | 0.47101
9.3 | 9.4 | 731.5168 | 0.4669
9.4 | 9.5 | 745.84 | 0.46101
9.5 | 9.6 | 757.0539 | 0.45332
9.6 | 9.7 | 780.3491 | 0.45282
9.7 | 9.8 | 803.673 | 0.45208
9.8 | 9.9 | 825.8748 | 0.45049
9.9 | 10 | 833.9966 | 0.44128
10 | 10.1 | 855.0333 | 0.43897
10.1 | 10.2 | 869.6667 | 0.43335
10.2 | 10.3 | 884.3 | 0.42781
10.3 | 10.4 | 898.9333 | 0.42235
10.4 | 10.5 | 913.5667 | 0.41696
10.5 | 10.6 | 928.2 | 0.41165
10.6 | 10.7 | 942.8333 | 0.40641
10.7 | 10.8 | 957.4667 | 0.40126
10.8 | 10.9 | 972.1 | 0.39618
10.9 | 11 | 1000.3 | 0.39655
11 | 11.1 | 1014.3144 | 0.39124
11.1 | 11.2 | 1028.0806 | 0.38593
11.2 | 11.3 | 1041.5826 | 0.38062
11.3 | 11.4 | 1054.8042 | 0.37531
11.4 | 11.5 | 1067.7287 | 0.37
11.5 | 11.6 | 1080.3395 | 0.36469
11.6 | 11.7 | 1092.6194 | 0.35937
11.7 | 11.8 | 1104.5512 | 0.35406
11.8 | 11.9 | 1116.1174 | 0.34875
11.9 | 12 | 1127.3002 | 0.34344
12 | 12.1 | 1138.0816 | 0.33813
12.1 | 12.2 | 1148.4433 | 0.33282
12.2 | 12.3 | 1158.3668 | 0.32751
12.3 | 12.4 | 1167.8333 | 0.32219
12.4 | 12.5 | 1186.6222 | 0.31952
12.5 | 12.6 | 1187.75 | 0.31221
12.6 | 12.7 | 1195.1 | 0.30672
12.7 | 12.8 | 1206.37 | 0.30236
12.8 | 12.9 | 1216.34 | 0.29777
12.9 | 13 | 1230 | 0.29416
13 | 13.1 | 1241.34 | 0.29008
13.1 | 13.2 | 1250 | 0.28546
13.2 | 13.3 | 1250 | 0.27902
13.3 | 13.4 | 1250 | 0.27278
13.4 | 13.5 | 1250 | 0.26672
13.5 | 13.6 | 1250 | 0.26083
13.6 | 13.7 | 1250 | 0.25512
13.7 | 13.8 | 1250 | 0.24957
13.8 | 13.9 | 1250 | 0.24419
13.9 | 14 | 1250 | 0.23896
14 | 14.1 | 1250 | 0.23387
14.1 | 14.2 | 1250 | 0.22893
14.2 | 14.3 | 1250 | 0.22413
14.3 | 14.4 | 1250 | 0.21946
14.4 | 14.5 | 1250 | 0.21492
14.5 | 14.6 | 1250 | 0.2105
14.6 | 14.7 | 1250 | 0.20621
14.7 | 14.8 | 1250 | 0.20203
14.8 | 14.9 | 1250 | 0.19796
14.9 | 15 | 1250 | 0.194
15 | 15.1 | 1250 | 0.19015
15.1 | 15.2 | 1250 | 0.18639
15.2 | 15.3 | 1250 | 0.18274
15.3 | 15.4 | 1250 | 0.17918
15.4 | 15.5 | 1250 | 0.17571
15.5 | 15.6 | 1250 | 0.17233
15.6 | 15.7 | 1250 | 0.16904
15.7 | 15.8 | 1250 | 0.16583
15.8 | 15.9 | 1250 | 0.1627
15.9 | 16 | 1250 | 0.15965
16 | 16.1 | 1250 | 0.15668
16.1 | 16.2 | 1250 | 0.15377
16.2 | 16.3 | 1250 | 0.15094
16.3 | 16.4 | 1250 | 0.14818
16.4 | 16.5 | 1250 | 0.14549
16.5 | 16.6 | 1250 | 0.14286
16.6 | 16.7 | 1250 | 0.14029
16.7 | 16.8 | 1250 | 0.13779
16.8 | 16.9 | 1250 | 0.13534
16.9 | 17 | 1250 | 0.13295
17 | 17.1 | 1250 | 0.13062
17.1 | 17.2 | 1250 | 0.12834
17.2 | 17.3 | 1250 | 0.12612
17.3 | 17.4 | 1250 | 0.12394
17.4 | 17.5 | 1250 | 0.12182
17.5 | 17.6 | 1250 | 0.11974
17.6 | 17.7 | 1250 | 0.11771
17.7 | 17.8 | 1250 | 0.11573
17.8 | 17.9 | 1250 | 0.11379
17.9 | 18 | 1250 | 0.11189
18 | 18.1 | 1250 | 0.11004
18.1 | 18.2 | 1250 | 0.10822
18.2 | 18.3 | 1250 | 0.10645
18.3 | 18.4 | 1250 | 0.10472
18.4 | 18.5 | 1250 | 0.10302
18.5 | 18.6 | 1250 | 0.10136
18.6 | 18.7 | 1250 | 0.099729
18.7 | 18.8 | 1250 | 0.098138
18.8 | 18.9 | 1250 | 0.09658
18.9 | 19 | 1250 | 0.095055
19 | 19.1 | 1250 | 0.093562
19.1 | 19.2 | 1250 | 0.092101
19.2 | 19.3 | 1250 | 0.090669
19.3 | 19.4 | 1250 | 0.089267
19.4 | 19.5 | 1250 | 0.087894
19.5 | 19.6 | 1250 | 0.086548
19.6 | 19.7 | 1250 | 0.08523
19.7 | 19.8 | 1250 | 0.083939
19.8 | 19.9 | 1250 | 0.082674
19.9 | 20 | 1250 | 0.081434
20 | 25 | 0 | 0
25 | 50 | 0 | 0