## NELA_STD
Wind Speed From | Wind Speed To | Power (Kw) | Cp
0 | 1.2 | 0 | 0 | Turbine Make | Suzlon
1.2 | 1.3 | 0 | 0 | Turbine Type | S66
1.3 | 1.4 | 0 | 0 | Cut in Speed | 3
1.4 | 1.5 | 0 | 0 | Cut Out Speed | 22
1.5 | 1.6 | 0 | 0 | Rated Speed | 14
1.6 | 1.7 | 0 | 0 | Swept area | 3421
1.7 | 1.8 | 0 | 0 | Air Density | 1.225
1.8 | 1.9 | 0 | 0
1.9 | 2 | 0 | 0
2 | 2.1 | 0 | 0
2.1 | 2.2 | 0 | 0
2.2 | 2.3 | 0 | 0
2.3 | 2.4 | 0 | 0
2.4 | 2.5 | 0 | 0
2.5 | 2.6 | 0 | 0
2.6 | 2.7 | 0 | 0
2.7 | 2.8 | 0 | 0
2.8 | 2.9 | 13.6 | 0.26613
2.9 | 3 | 15.3 | 0.27044
3 | 3.1 | 17 | 0.27234
3.1 | 3.2 | 19.3 | 0.28109
3.2 | 3.3 | 21.6 | 0.28685
3.3 | 3.4 | 23.9 | 0.2902
3.4 | 3.5 | 26.2 | 0.29163
3.5 | 3.6 | 28.5 | 0.29153
3.6 | 3.7 | 30.8 | 0.29019
3.7 | 3.8 | 33.1 | 0.28788
3.8 | 3.9 | 35.4 | 0.28481
3.9 | 4 | 37.7 | 0.28113
4 | 4.1 | 40 | 0.27698
4.1 | 4.2 | 46.6 | 0.30018
4.2 | 4.3 | 53.2 | 0.31934
4.3 | 4.4 | 59.8 | 0.33503
4.4 | 4.5 | 66.4 | 0.34775
4.5 | 4.6 | 73 | 0.35792
4.6 | 4.7 | 79.6 | 0.3659
4.7 | 4.8 | 86.2 | 0.37198
4.8 | 4.9 | 92.8 | 0.37644
4.9 | 5 | 99.4 | 0.3795
5 | 5.1 | 106 | 0.38136
5.1 | 5.2 | 114.7 | 0.38931
5.2 | 5.3 | 123.4 | 0.39557
5.3 | 5.4 | 132.1 | 0.40037
5.4 | 5.5 | 140.8 | 0.40388
5.5 | 5.6 | 149.5 | 0.40627
5.6 | 5.7 | 158.2 | 0.40768
5.7 | 5.8 | 166.9 | 0.40824
5.8 | 5.9 | 175.6 | 0.40805
5.9 | 6 | 184.3 | 0.4072
6 | 6.1 | 193 | 0.4058
6.1 | 6.2 | 204.3 | 0.4091
6.2 | 6.3 | 215.6 | 0.4115
6.3 | 6.4 | 226.9 | 0.41308
6.4 | 6.5 | 249.5 | 0.43358
6.5 | 6.6 | 249.5 | 0.41417
6.6 | 6.7 | 260.8 | 0.41383
6.7 | 6.8 | 272.1 | 0.41299
6.8 | 6.9 | 283.4 | 0.41171
6.9 | 7 | 294.7 | 0.41004
7 | 7.1 | 306 | 0.40803
7.1 | 7.2 | 323.5 | 0.41364
7.2 | 7.3 | 341 | 0.41834
7.3 | 7.4 | 358.5 | 0.42222
7.4 | 7.5 | 376 | 0.42535
7.5 | 7.6 | 393.5 | 0.4278
7.6 | 7.7 | 411 | 0.42965
7.7 | 7.8 | 428.5 | 0.43093
7.8 | 7.9 | 446 | 0.43171
7.9 | 8 | 463.5 | 0.43204
8 | 8.1 | 481 | 0.43195
8.1 | 8.2 | 501.6 | 0.43417
8.2 | 8.3 | 522.2 | 0.43586
8.3 | 8.4 | 542.8 | 0.43706
8.4 | 8.5 | 563.4 | 0.43783
8.5 | 8.6 | 584 | 0.43819
8.6 | 8.7 | 604.6 | 0.43818
8.7 | 8.8 | 625.2 | 0.43784
8.8 | 8.9 | 645.8 | 0.43719
8.9 | 9 | 666.4 | 0.43626
9 | 9.1 | 687 | 0.43508
9.1 | 9.2 | 710 | 0.43515
9.2 | 9.3 | 733 | 0.43491
9.3 | 9.4 | 756 | 0.43439
9.4 | 9.5 | 779 | 0.43362
9.5 | 9.6 | 802 | 0.43261
9.6 | 9.7 | 825 | 0.4314
9.7 | 9.8 | 848 | 0.42999
9.8 | 9.9 | 871 | 0.4284
9.9 | 10 | 894 | 0.42666
10 | 10.1 | 917 | 0.42476
10.1 | 10.2 | 940.9 | 0.42314
10.2 | 10.3 | 964.8 | 0.42137
10.3 | 10.4 | 988.7 | 0.41947
10.4 | 10.5 | 1012.6 | 0.41746
10.5 | 10.6 | 1036.5 | 0.41533
10.6 | 10.7 | 1060.4 | 0.4131
10.7 | 10.8 | 1084.3 | 0.41079
10.8 | 10.9 | 1108.2 | 0.40839
10.9 | 11 | 1132.1 | 0.40593
11 | 11.1 | 1156 | 0.40339
11.1 | 11.2 | 1165.4 | 0.39588
11.2 | 11.3 | 1174.8 | 0.38857
11.3 | 11.4 | 1184.2 | 0.38146
11.4 | 11.5 | 1203 | 0.3775
11.5 | 11.6 | 1203 | 0.36782
11.6 | 11.7 | 1212.4 | 0.36127
11.7 | 11.8 | 1221.8 | 0.35489
11.8 | 11.9 | 1231.2 | 0.34868
11.9 | 12 | 1240.6 | 0.34263
12 | 12.1 | 1250 | 0.33674
12.1 | 12.2 | 1250 | 0.32853
12.2 | 12.3 | 1250 | 0.32058
12.3 | 12.4 | 1250 | 0.31289
12.4 | 12.5 | 1250 | 0.30544
12.5 | 12.6 | 1250 | 0.29822
12.6 | 12.7 | 1250 | 0.29123
12.7 | 12.8 | 1250 | 0.28446
12.8 | 12.9 | 1250 | 0.2779
12.9 | 13 | 1250 | 0.27153
13 | 13.1 | 1250 | 0.26536
13.1 | 13.2 | 1250 | 0.25938
13.2 | 13.3 | 1250 | 0.25357
13.3 | 13.4 | 1250 | 0.24793
13.4 | 13.5 | 1250 | 0.24247
13.5 | 13.6 | 1250 | 0.23716
13.6 | 13.7 | 1250 | 0.232
13.7 | 13.8 | 1250 | 0.22699
13.8 | 13.9 | 1250 | 0.22213
13.9 | 14 | 1250 | 0.2174
14 | 14.1 | 1250 | 0.21281
14.1 | 14.2 | 1250 | 0.20835
14.2 | 14.3 | 1250 | 0.20401
14.3 | 14.4 | 1250 | 0.19979
14.4 | 14.5 | 1250 | 0.19568
14.5 | 14.6 | 1250 | 0.19169
14.6 | 14.7 | 1250 | 0.1878
14.7 | 14.8 | 1250 | 0.18402
14.8 | 14.9 | 1250 | 0.18034
14.9 | 15 | 1250 | 0.17676
15 | 15.1 | 1250 | 0.17327
15.1 | 15.2 | 1250 | 0.16987
15.2 | 15.3 | 1250 | 0.16656
15.3 | 15.4 | 1250 | 0.16334
15.4 | 15.5 | 1250 | 0.1602
15.5 | 15.6 | 1250 | 0.15714
15.6 | 15.7 | 1250 | 0.15415
15.7 | 15.8 | 1250 | 0.15124
15.8 | 15.9 | 1250 | 0.14841
15.9 | 16 | 1250 | 0.14564
16 | 16.1 | 1250 | 0.14295
16.1 | 16.2 | 1250 | 0.14032
16.2 | 16.3 | 1250 | 0.13775
16.3 | 16.4 | 1250 | 0.13524
16.4 | 16.5 | 1250 | 0.1328
16.5 | 16.6 | 1250 | 0.13041
16.6 | 16.7 | 1250 | 0.12809
16.7 | 16.8 | 1250 | 0.12581
16.8 | 16.9 | 1250 | 0.12359
16.9 | 17 | 1250 | 0.12142
17 | 17.1 | 1250 | 0.11931
17.1 | 17.2 | 1250 | 0.11724
17.2 | 17.3 | 1250 | 0.11522
17.3 | 17.4 | 1250 | 0.11324
17.4 | 17.5 | 1250 | 0.11131
17.5 | 17.6 | 1250 | 0.10942
17.6 | 17.7 | 1250 | 0.10758
17.7 | 17.8 | 1250 | 0.10578
17.8 | 17.9 | 1250 | 0.10401
17.9 | 18 | 1250 | 0.10229
18 | 18.1 | 1250 | 0.1006
18.1 | 18.2 | 1250 | 0.098955
18.2 | 18.3 | 1250 | 0.097341
18.3 | 18.4 | 1250 | 0.095763
18.4 | 18.5 | 1250 | 0.094218
18.5 | 18.6 | 1250 | 0.092707
18.6 | 18.7 | 1250 | 0.091228
18.7 | 18.8 | 1250 | 0.08978
18.8 | 18.9 | 1250 | 0.088362
18.9 | 19 | 1250 | 0.086974
19 | 19.1 | 1250 | 0.085615
19.1 | 19.2 | 1250 | 0.084284
19.2 | 19.3 | 1250 | 0.082981
19.3 | 19.4 | 1250 | 0.081704
19.4 | 19.5 | 1250 | 0.080454
19.5 | 19.6 | 1250 | 0.079229
19.6 | 19.7 | 1250 | 0.078028
19.7 | 19.8 | 1250 | 0.076852
19.8 | 19.9 | 1250 | 0.075699
19.9 | 20 | 1250 | 0.074569
20 | 25 | 0 | 0
25 | 50 | 0 | 0