## XXXX_STD
Wind Speed From | Wind Speed To | Power (Kw) | Cp
0 | 1.2 | 0 | 0 | Turbine Make | Suzlon
1.2 | 1.3 | 0 | 0 | Turbine Type | S66
1.3 | 1.4 | 0 | 0 | Cut in Speed | 4
1.4 | 1.5 | 0 | 0 | Cut Out Speed | 20
1.5 | 1.6 | 0 | 0 | Rated Speed | 12
1.6 | 1.7 | 0 | 0 | Swept area | 3421
1.7 | 1.8 | 0 | 0 | Air Density | 1.1457
1.8 | 1.9 | 0 | 0
1.9 | 2 | 0 | 0
2 | 2.1 | 0 | 0
2.1 | 2.2 | 0 | 0
2.2 | 2.3 | 0 | 0
2.3 | 2.4 | 0 | 0
2.4 | 2.5 | 0 | 0
2.5 | 2.6 | 0 | 0
2.6 | 2.7 | 0 | 0
2.7 | 2.8 | 0 | 0
2.8 | 2.9 | 0 | 0
2.9 | 3 | 0 | 0
3 | 3.1 | 0 | 0
3.1 | 3.2 | 0 | 0
3.2 | 3.3 | 0 | 0
3.3 | 3.4 | 0 | 0
3.4 | 3.5 | 0 | 0
3.5 | 3.6 | 0 | 0
3.6 | 3.7 | 0 | 0
3.7 | 3.8 | 0 | 0
3.8 | 3.9 | 0 | 0
3.9 | 4 | 0 | 0
4 | 4.1 | 2.475 | 0.019702
4.1 | 4.2 | 14.9302 | 0.11036
4.2 | 4.3 | 26.7655 | 0.18405
4.3 | 4.4 | 34.9427 | 0.22391
4.4 | 4.5 | 40.0685 | 0.23964
4.5 | 4.6 | 44.9238 | 0.25116
4.6 | 4.7 | 49.8485 | 0.26091
4.7 | 4.8 | 56.2158 | 0.27586
4.8 | 4.9 | 60.4247 | 0.27836
4.9 | 5 | 65.9514 | 0.2856
5 | 5.1 | 73.0249 | 0.29763
5.1 | 5.2 | 78.8015 | 0.30265
5.2 | 5.3 | 83.66 | 0.30313
5.3 | 5.4 | 88.7023 | 0.30355
5.4 | 5.5 | 94.1849 | 0.30473
5.5 | 5.6 | 100.6073 | 0.30808
5.6 | 5.7 | 106.6235 | 0.30932
5.7 | 5.8 | 114.0719 | 0.31381
5.8 | 5.9 | 122.9341 | 0.321
5.9 | 6 | 133.0574 | 0.33007
6 | 6.1 | 141.25 | 0.33316
6.1 | 6.2 | 150.4563 | 0.3377
6.2 | 6.3 | 158.7182 | 0.33929
6.3 | 6.4 | 168.1459 | 0.3426
6.4 | 6.5 | 176.9674 | 0.34393
6.5 | 6.6 | 187.1675 | 0.34722
6.6 | 6.7 | 202.7055 | 0.35921
6.7 | 6.8 | 212.8692 | 0.36058
6.8 | 6.9 | 223.1867 | 0.36162
6.9 | 7 | 242.5458 | 0.37615
7 | 7.1 | 253.3228 | 0.37627
7.1 | 7.2 | 264.6777 | 0.37675
7.2 | 7.3 | 280.828 | 0.38332
7.3 | 7.4 | 294.3289 | 0.38546
7.4 | 7.5 | 307.9556 | 0.38718
7.5 | 7.6 | 323.7573 | 0.39098
7.6 | 7.7 | 338.3693 | 0.39271
7.7 | 7.8 | 352.2975 | 0.39315
7.8 | 7.9 | 367.0839 | 0.39409
7.9 | 8 | 384.3154 | 0.39712
8 | 8.1 | 399.4864 | 0.39751
8.1 | 8.2 | 420.0302 | 0.40266
8.2 | 8.3 | 440.7897 | 0.40729
8.3 | 8.4 | 455.6721 | 0.40601
8.4 | 8.5 | 471.8428 | 0.40558
8.5 | 8.6 | 486.3275 | 0.40345
8.6 | 8.7 | 501.2792 | 0.40151
8.7 | 8.8 | 518.7317 | 0.40133
8.8 | 8.9 | 536.41 | 0.40102
8.9 | 9 | 551.7225 | 0.39872
9 | 9.1 | 569.1419 | 0.39775
9.1 | 9.2 | 588.283 | 0.39772
9.2 | 9.3 | 600.676 | 0.393
9.3 | 9.4 | 619.9531 | 0.39267
9.4 | 9.5 | 630.2612 | 0.38659
9.5 | 9.6 | 649.0659 | 0.38569
9.6 | 9.7 | 668.8347 | 0.38514
9.7 | 9.8 | 687.9674 | 0.38403
9.8 | 9.9 | 698.7581 | 0.37824
9.9 | 10 | 716.158 | 0.37603
10 | 10.1 | 737.6 | 0.37578
10.1 | 10.2 | 758.7168 | 0.37517
10.2 | 10.3 | 780.8316 | 0.37486
10.3 | 10.4 | 802.7844 | 0.37429
10.4 | 10.5 | 814.906 | 0.36908
10.5 | 10.6 | 826.1193 | 0.36357
10.6 | 10.7 | 848.4579 | 0.36294
10.7 | 10.8 | 858.4069 | 0.35699
10.8 | 10.9 | 878.2019 | 0.35517
10.9 | 11 | 880.6873 | 0.34646
11 | 11.1 | 898.4781 | 0.34391
11.1 | 11.2 | 913.6364 | 0.34035
11.2 | 11.3 | 932.9322 | 0.33831
11.3 | 11.4 | 950.5513 | 0.33563
11.4 | 11.5 | 975.9379 | 0.3356
11.5 | 11.6 | 999.0392 | 0.33466
11.6 | 11.7 | 1017.083 | 0.33197
11.7 | 11.8 | 1040.9883 | 0.33113
11.8 | 11.9 | 1050.2912 | 0.32567
11.9 | 12 | 1070.6347 | 0.32368
12 | 12.1 | 1067.1572 | 0.31463
12.1 | 12.2 | 1089.7678 | 0.3134
12.2 | 12.3 | 1116.6491 | 0.3133
12.3 | 12.4 | 1132.1693 | 0.30997
12.4 | 12.5 | 1156.5651 | 0.30904
12.5 | 12.6 | 1174.0252 | 0.30624
12.6 | 12.7 | 1186.31 | 0.30214
12.7 | 12.8 | 1194.32 | 0.29705
12.8 | 12.9 | 1201.36 | 0.29185
12.9 | 13 | 1216.67 | 0.28875
13 | 13.1 | 1229.35 | 0.28508
13.1 | 13.2 | 1236.28 | 0.28017
13.2 | 13.3 | 1241.26 | 0.27495
13.3 | 13.4 | 1245.3 | 0.26967
13.4 | 13.5 | 1247 | 0.26404
13.5 | 13.6 | 1250 | 0.25884
13.6 | 13.7 | 1250 | 0.25317
13.7 | 13.8 | 1250 | 0.24767
13.8 | 13.9 | 1250 | 0.24232
13.9 | 14 | 1250 | 0.23713
14 | 14.1 | 1250 | 0.23208
14.1 | 14.2 | 1250 | 0.22718
14.2 | 14.3 | 1250 | 0.22241
14.3 | 14.4 | 1250 | 0.21778
14.4 | 14.5 | 1250 | 0.21327
14.5 | 14.6 | 1250 | 0.20889
14.6 | 14.7 | 1250 | 0.20463
14.7 | 14.8 | 1250 | 0.20048
14.8 | 14.9 | 1250 | 0.19645
14.9 | 15 | 1250 | 0.19252
15 | 15.1 | 1250 | 0.18869
15.1 | 15.2 | 1250 | 0.18497
15.2 | 15.3 | 1250 | 0.18134
15.3 | 15.4 | 1250 | 0.17781
15.4 | 15.5 | 1250 | 0.17437
15.5 | 15.6 | 1250 | 0.17101
15.6 | 15.7 | 1250 | 0.16775
15.7 | 15.8 | 1250 | 0.16456
15.8 | 15.9 | 1250 | 0.16146
15.9 | 16 | 1250 | 0.15843
16 | 16.1 | 1250 | 0.15548
16.1 | 16.2 | 1250 | 0.1526
16.2 | 16.3 | 1250 | 0.14979
16.3 | 16.4 | 1250 | 0.14705
16.4 | 16.5 | 1250 | 0.14438
16.5 | 16.6 | 1250 | 0.14177
16.6 | 16.7 | 1250 | 0.13922
16.7 | 16.8 | 1250 | 0.13673
16.8 | 16.9 | 1250 | 0.13431
16.9 | 17 | 1250 | 0.13194
17 | 17.1 | 1250 | 0.12962
17.1 | 17.2 | 1250 | 0.12736
17.2 | 17.3 | 1250 | 0.12515
17.3 | 17.4 | 1250 | 0.123
17.4 | 17.5 | 1250 | 0.12089
17.5 | 17.6 | 1250 | 0.11883
17.6 | 17.7 | 1250 | 0.11681
17.7 | 17.8 | 1250 | 0.11484
17.8 | 17.9 | 1250 | 0.11292
17.9 | 18 | 1250 | 0.11104
18 | 18.1 | 1250 | 0.1092
18.1 | 18.2 | 1250 | 0.1074
18.2 | 18.3 | 1250 | 0.10564
18.3 | 18.4 | 1250 | 0.10391
18.4 | 18.5 | 1250 | 0.10223
18.5 | 18.6 | 1250 | 0.10058
18.6 | 18.7 | 1250 | 0.098966
18.7 | 18.8 | 1250 | 0.097387
18.8 | 18.9 | 1250 | 0.095841
18.9 | 19 | 1250 | 0.094328
19 | 19.1 | 1250 | 0.092847
19.1 | 19.2 | 1250 | 0.091396
19.2 | 19.3 | 1250 | 0.089975
19.3 | 19.4 | 1250 | 0.088584
19.4 | 19.5 | 1250 | 0.087221
19.5 | 19.6 | 1250 | 0.085886
19.6 | 19.7 | 1250 | 0.084578
19.7 | 19.8 | 1250 | 0.083297
19.8 | 19.9 | 1250 | 0.082041
19.9 | 20 | 1250 | 0.08081
20 | 25 | 0 | 0
25 | 50 | 0 | 0