## XXXX_STD
Wind Speed From | Wind Speed To | Power (Kw) | Cp
0 | 1.2 | 0 | 0 | Turbine Make | Suzlon
1.2 | 1.3 | 0 | 0 | Turbine Type | S66
1.3 | 1.4 | 0 | 0 | Cut in Speed | 4
1.4 | 1.5 | 0 | 0 | Cut Out Speed | 20
1.5 | 1.6 | 0 | 0 | Rated Speed | 12
1.6 | 1.7 | 0 | 0 | Swept area | 3421
1.7 | 1.8 | 0 | 0 | Air Density | 1.1201
1.8 | 1.9 | 0 | 0
1.9 | 2 | 0 | 0
2 | 2.1 | 0 | 0
2.1 | 2.2 | 0 | 0
2.2 | 2.3 | 0 | 0
2.3 | 2.4 | 0 | 0
2.4 | 2.5 | 0 | 0
2.5 | 2.6 | 0 | 0
2.6 | 2.7 | 0 | 0
2.7 | 2.8 | 0 | 0
2.8 | 2.9 | 0 | 0
2.9 | 3 | 0 | 0
3 | 3.1 | 17 | 0.32864
3.1 | 3.2 | 19.3 | 0.33815
3.2 | 3.3 | 21.6 | 0.34407
3.3 | 3.4 | 23.9 | 0.34713
3.4 | 3.5 | 26.2 | 0.34794
3.5 | 3.6 | 28.5 | 0.34696
3.6 | 3.7 | 30.8 | 0.34457
3.7 | 3.8 | 34.06 | 0.35098
3.8 | 3.9 | 37.34 | 0.35519
3.9 | 4 | 40.67 | 0.35786
4 | 4.1 | 45.21 | 0.36872
4.1 | 4.2 | 48.94 | 0.37064
4.2 | 4.3 | 53.2 | 0.3748
4.3 | 4.4 | 59.8 | 0.39258
4.4 | 4.5 | 66.4 | 0.40686
4.5 | 4.6 | 73 | 0.41814
4.6 | 4.7 | 79.6 | 0.42685
4.7 | 4.8 | 86.2 | 0.43336
4.8 | 4.9 | 92.8 | 0.43799
4.9 | 5 | 99.4 | 0.441
5 | 5.1 | 106 | 0.44262
5.1 | 5.2 | 114.7 | 0.45133
5.2 | 5.3 | 123.4 | 0.45808
5.3 | 5.4 | 132.1 | 0.46314
5.4 | 5.5 | 140.8 | 0.46672
5.5 | 5.6 | 149.5 | 0.46902
5.6 | 5.7 | 158.2 | 0.4702
5.7 | 5.8 | 166.9 | 0.4704
5.8 | 5.9 | 175.6 | 0.46976
5.9 | 6 | 184.3 | 0.46839
6 | 6.1 | 193 | 0.46638
6.1 | 6.2 | 204.3 | 0.4698
6.2 | 6.3 | 215.6 | 0.47218
6.3 | 6.4 | 226.9 | 0.47364
6.4 | 6.5 | 238.2 | 0.47428
6.5 | 6.6 | 249.5 | 0.47421
6.6 | 6.7 | 260.8 | 0.47349
6.7 | 6.8 | 272.1 | 0.47222
6.8 | 6.9 | 283.4 | 0.47045
6.9 | 7 | 294.7 | 0.46824
7 | 7.1 | 306 | 0.46565
7.1 | 7.2 | 323.5 | 0.47178
7.2 | 7.3 | 341 | 0.47686
7.3 | 7.4 | 358.5 | 0.48101
7.4 | 7.5 | 376 | 0.48432
7.5 | 7.6 | 393.5 | 0.48685
7.6 | 7.7 | 411 | 0.48869
7.7 | 7.8 | 428.5 | 0.48991
7.8 | 7.9 | 446 | 0.49056
7.9 | 8 | 463.5 | 0.49069
8 | 8.1 | 481 | 0.49036
8.1 | 8.2 | 501.6 | 0.49265
8.2 | 8.3 | 522.2 | 0.49435
8.3 | 8.4 | 542.8 | 0.4955
8.4 | 8.5 | 563.4 | 0.49615
8.5 | 8.6 | 584 | 0.49636
8.6 | 8.7 | 604.6 | 0.49615
8.7 | 8.8 | 625.2 | 0.49556
8.8 | 8.9 | 645.8 | 0.49464
8.9 | 9 | 666.4 | 0.4934
9 | 9.1 | 687 | 0.49189
9.1 | 9.2 | 710 | 0.49178
9.2 | 9.3 | 733 | 0.49133
9.3 | 9.4 | 756 | 0.49058
9.4 | 9.5 | 779 | 0.48954
9.5 | 9.6 | 802 | 0.48825
9.6 | 9.7 | 825 | 0.48672
9.7 | 9.8 | 848 | 0.48497
9.8 | 9.9 | 871 | 0.48303
9.9 | 10 | 894 | 0.48092
10 | 10.1 | 917 | 0.47864
10.1 | 10.2 | 940.9 | 0.47667
10.2 | 10.3 | 964.8 | 0.47454
10.3 | 10.4 | 988.7 | 0.47227
10.4 | 10.5 | 1012.6 | 0.46987
10.5 | 10.6 | 1036.5 | 0.46735
10.6 | 10.7 | 1060.4 | 0.46472
10.7 | 10.8 | 1084.3 | 0.46199
10.8 | 10.9 | 1108.2 | 0.45918
10.9 | 11 | 1132.1 | 0.45629
11 | 11.1 | 1156 | 0.45333
11.1 | 11.2 | 1165.4 | 0.44478
11.2 | 11.3 | 1174.8 | 0.43646
11.3 | 11.4 | 1184.2 | 0.42838
11.4 | 11.5 | 1193.6 | 0.42051
11.5 | 11.6 | 1203 | 0.41287
11.6 | 11.7 | 1212.4 | 0.40542
11.7 | 11.8 | 1221.8 | 0.39818
11.8 | 11.9 | 1230 | 0.39075
11.9 | 12 | 1230 | 0.38098
12 | 12.1 | 1230 | 0.37153
12.1 | 12.2 | 1230 | 0.3624
12.2 | 12.3 | 1230 | 0.35356
12.3 | 12.4 | 1230 | 0.34501
12.4 | 12.5 | 1230 | 0.33673
12.5 | 12.6 | 1230 | 0.32871
12.6 | 12.7 | 1230 | 0.32094
12.7 | 12.8 | 1230 | 0.31342
12.8 | 12.9 | 1230 | 0.30613
12.9 | 13 | 1230 | 0.29907
13 | 13.1 | 1230 | 0.29222
13.1 | 13.2 | 1230 | 0.28558
13.2 | 13.3 | 1230 | 0.27914
13.3 | 13.4 | 1230 | 0.27289
13.4 | 13.5 | 1230 | 0.26683
13.5 | 13.6 | 1230 | 0.26094
13.6 | 13.7 | 1230 | 0.25523
13.7 | 13.8 | 1230 | 0.24968
13.8 | 13.9 | 1230 | 0.24429
13.9 | 14 | 1230 | 0.23905
14 | 14.1 | 1230 | 0.23397
14.1 | 14.2 | 1230 | 0.22903
14.2 | 14.3 | 1230 | 0.22422
14.3 | 14.4 | 1230 | 0.21955
14.4 | 14.5 | 1230 | 0.21501
14.5 | 14.6 | 1230 | 0.21059
14.6 | 14.7 | 1230 | 0.20629
14.7 | 14.8 | 1230 | 0.20211
14.8 | 14.9 | 1230 | 0.19804
14.9 | 15 | 1230 | 0.19408
15 | 15.1 | 1230 | 0.19023
15.1 | 15.2 | 1230 | 0.18647
15.2 | 15.3 | 1230 | 0.18281
15.3 | 15.4 | 1230 | 0.17925
15.4 | 15.5 | 1230 | 0.17578
15.5 | 15.6 | 1230 | 0.1724
15.6 | 15.7 | 1230 | 0.16911
15.7 | 15.8 | 1230 | 0.1659
15.8 | 15.9 | 1230 | 0.16277
15.9 | 16 | 1230 | 0.15972
16 | 16.1 | 1230 | 0.15674
16.1 | 16.2 | 1230 | 0.15384
16.2 | 16.3 | 1230 | 0.15101
16.3 | 16.4 | 1230 | 0.14824
16.4 | 16.5 | 1230 | 0.14555
16.5 | 16.6 | 1230 | 0.14292
16.6 | 16.7 | 1230 | 0.14035
16.7 | 16.8 | 1230 | 0.13785
16.8 | 16.9 | 1230 | 0.1354
16.9 | 17 | 1230 | 0.13301
17 | 17.1 | 1230 | 0.13068
17.1 | 17.2 | 1230 | 0.1284
17.2 | 17.3 | 1230 | 0.12617
17.3 | 17.4 | 1230 | 0.12399
17.4 | 17.5 | 1230 | 0.12187
17.5 | 17.6 | 1230 | 0.11979
17.6 | 17.7 | 1230 | 0.11776
17.7 | 17.8 | 1230 | 0.11578
17.8 | 17.9 | 1230 | 0.11384
17.9 | 18 | 1230 | 0.11194
18 | 18.1 | 1230 | 0.11008
18.1 | 18.2 | 1230 | 0.10827
18.2 | 18.3 | 1230 | 0.10649
18.3 | 18.4 | 1230 | 0.10476
18.4 | 18.5 | 1230 | 0.10306
18.5 | 18.6 | 1230 | 0.1014
18.6 | 18.7 | 1230 | 0.099771
18.7 | 18.8 | 1230 | 0.098179
18.8 | 18.9 | 1230 | 0.09662
18.9 | 19 | 1230 | 0.095095
19 | 19.1 | 1230 | 0.093601
19.1 | 19.2 | 1230 | 0.092139
19.2 | 19.3 | 1230 | 0.090706
19.3 | 19.4 | 1230 | 0.089304
19.4 | 19.5 | 1230 | 0.08793
19.5 | 19.6 | 1230 | 0.086584
19.6 | 19.7 | 1230 | 0.085266
19.7 | 19.8 | 1230 | 0.083974
19.8 | 19.9 | 1230 | 0.082708
19.9 | 20 | 1230 | 0.081467
20 | 20.1 | 1230 | 0.080067
20.1 | 25 | 0 | 0