## XXXX_STD
Wind Speed From | Wind Speed To | Power (Kw) | Cp
0 | 1.2 | 0 | 0 | Turbine Make | Suzlon
1.2 | 1.3 | 0 | 0 | Turbine Type | S66
1.3 | 1.4 | 0 | 0 | Cut in Speed | 4
1.4 | 1.5 | 0 | 0 | Cut Out Speed | 20
1.5 | 1.6 | 0 | 0 | Rated Speed | 12
1.6 | 1.7 | 0 | 0 | Swept area | 3421
1.7 | 1.8 | 0 | 0 | Air Density | 1.1178
1.8 | 1.9 | 0 | 0
1.9 | 2 | 0 | 0
2 | 2.1 | 0 | 0
2.1 | 2.2 | 0 | 0
2.2 | 2.3 | 0 | 0
2.3 | 2.4 | 0 | 0
2.4 | 2.5 | 0 | 0
2.5 | 2.6 | 0 | 0
2.6 | 2.7 | 0 | 0
2.7 | 2.8 | 0 | 0
2.8 | 2.9 | 0 | 0
2.9 | 3 | 0 | 0
3 | 3.1 | 0 | 0
3.1 | 3.2 | 0 | 0
3.2 | 3.3 | 0 | 0
3.3 | 3.4 | 0 | 0
3.4 | 3.5 | 0 | 0
3.5 | 3.6 | 0 | 0
3.6 | 3.7 | 0 | 0
3.7 | 3.8 | 0 | 0
3.8 | 3.9 | 0 | 0
3.9 | 4 | 0 | 0
4 | 4.1 | 0 | 0
4.1 | 4.2 | 2.7753 | 0.021061
4.2 | 4.3 | 12.6022 | 0.088965
4.3 | 4.4 | 19.0061 | 0.12503
4.4 | 4.5 | 32.2258 | 0.19786
4.5 | 4.6 | 42.4631 | 0.24372
4.6 | 4.7 | 48.0584 | 0.25824
4.7 | 4.8 | 53.6099 | 0.27007
4.8 | 4.9 | 58.9833 | 0.27895
4.9 | 5 | 64.1886 | 0.28536
5 | 5.1 | 69.234 | 0.28969
5.1 | 5.2 | 74.6164 | 0.2942
5.2 | 5.3 | 80.3819 | 0.299
5.3 | 5.4 | 86.576 | 0.30415
5.4 | 5.5 | 91.9109 | 0.30529
5.5 | 5.6 | 98.2978 | 0.30901
5.6 | 5.7 | 104.6847 | 0.31177
5.7 | 5.8 | 111.4366 | 0.31472
5.8 | 5.9 | 118.4048 | 0.3174
5.9 | 6 | 126.6812 | 0.32261
6 | 6.1 | 135.7053 | 0.3286
6.1 | 6.2 | 144.7294 | 0.33349
6.2 | 6.3 | 154.4511 | 0.33895
6.3 | 6.4 | 164.7906 | 0.34469
6.4 | 6.5 | 176.8787 | 0.3529
6.5 | 6.6 | 188.7724 | 0.35952
6.6 | 6.7 | 201.0522 | 0.36576
6.7 | 6.8 | 215.1016 | 0.37406
6.8 | 6.9 | 229.8877 | 0.38239
6.9 | 7 | 242.1396 | 0.38551
7 | 7.1 | 260.0964 | 0.39661
7.1 | 7.2 | 274.6962 | 0.40142
7.2 | 7.3 | 289.6813 | 0.40592
7.3 | 7.4 | 304.1344 | 0.4089
7.4 | 7.5 | 318.5188 | 0.41111
7.5 | 7.6 | 335.8616 | 0.41639
7.6 | 7.7 | 350.4532 | 0.41755
7.7 | 7.8 | 366.963 | 0.42041
7.8 | 7.9 | 382.4125 | 0.42147
7.9 | 8 | 396.5201 | 0.42063
8 | 8.1 | 415.1989 | 0.42414
8.1 | 8.2 | 432.8896 | 0.42603
8.2 | 8.3 | 447.3251 | 0.42433
8.3 | 8.4 | 469.3356 | 0.42931
8.4 | 8.5 | 486.1726 | 0.42902
8.5 | 8.6 | 506.9231 | 0.43172
8.6 | 8.7 | 521.8595 | 0.42912
8.7 | 8.8 | 543.0443 | 0.43132
8.8 | 8.9 | 559.0044 | 0.42903
8.9 | 9 | 575.1693 | 0.42672
9 | 9.1 | 592.3186 | 0.42496
9.1 | 9.2 | 609.2762 | 0.42287
9.2 | 9.3 | 628.9181 | 0.42243
9.3 | 9.4 | 651.1273 | 0.42339
9.4 | 9.5 | 664.5593 | 0.41848
9.5 | 9.6 | 680.8941 | 0.41536
9.6 | 9.7 | 702.0164 | 0.41501
9.7 | 9.8 | 719.4945 | 0.41232
9.8 | 9.9 | 732.8478 | 0.40725
9.9 | 10 | 749.3687 | 0.40393
10 | 10.1 | 768.1205 | 0.40174
10.1 | 10.2 | 786.8925 | 0.39946
10.2 | 10.3 | 798.9776 | 0.39378
10.3 | 10.4 | 821.7973 | 0.39334
10.4 | 10.5 | 841.9743 | 0.39149
10.5 | 10.6 | 851.5942 | 0.38476
10.6 | 10.7 | 868.9532 | 0.38159
10.7 | 10.8 | 884.2496 | 0.37752
10.8 | 10.9 | 901.4085 | 0.37426
10.9 | 11 | 922.4109 | 0.37253
11 | 11.1 | 938.2052 | 0.36867
11.1 | 11.2 | 947.1903 | 0.36223
11.2 | 11.3 | 962.9576 | 0.35849
11.3 | 11.4 | 982.5009 | 0.35614
11.4 | 11.5 | 994.3721 | 0.35104
11.5 | 11.6 | 1025.2012 | 0.35256
11.6 | 11.7 | 1029.0665 | 0.34482
11.7 | 11.8 | 1054.8472 | 0.34447
11.8 | 11.9 | 1059.8569 | 0.33738
11.9 | 12 | 1073.8408 | 0.33329
12 | 12.1 | 1093.2597 | 0.3309
12.1 | 12.2 | 1102.0645 | 0.32537
12.2 | 12.3 | 1105.5359 | 0.31843
12.3 | 12.4 | 1128.0703 | 0.31706
12.4 | 12.5 | 1139.993 | 0.31272
12.5 | 12.6 | 1140.588 | 0.30544
12.6 | 12.7 | 1151.2084 | 0.301
12.7 | 12.8 | 1164.8384 | 0.29742
12.8 | 12.9 | 1166.8524 | 0.29101
12.9 | 13 | 1167.2215 | 0.28438
13 | 13.1 | 1170.9155 | 0.27875
13.1 | 13.2 | 1178.4771 | 0.27418
13.2 | 13.3 | 1196.1564 | 0.27201
13.3 | 13.4 | 1199.5639 | 0.26668
13.4 | 13.5 | 1213.0331 | 0.26368
13.5 | 13.6 | 1215.6341 | 0.25842
13.6 | 13.7 | 1220.9246 | 0.25386
13.7 | 13.8 | 1229.4946 | 0.25008
13.8 | 13.9 | 1230.4584 | 0.24488
13.9 | 14 | 1240.8529 | 0.24166
14 | 14.1 | 1242.8383 | 0.23689
14.1 | 14.2 | 1244.017 | 0.23211
14.2 | 14.3 | 1250 | 0.22833
14.3 | 14.4 | 1250 | 0.22357
14.4 | 14.5 | 1250 | 0.21895
14.5 | 14.6 | 1250 | 0.21445
14.6 | 14.7 | 1250 | 0.21007
14.7 | 14.8 | 1250 | 0.20582
14.8 | 14.9 | 1250 | 0.20167
14.9 | 15 | 1250 | 0.19764
15 | 15.1 | 1250 | 0.19371
15.1 | 15.2 | 1250 | 0.18989
15.2 | 15.3 | 1250 | 0.18617
15.3 | 15.4 | 1250 | 0.18254
15.4 | 15.5 | 1250 | 0.17901
15.5 | 15.6 | 1250 | 0.17556
15.6 | 15.7 | 1250 | 0.17221
15.7 | 15.8 | 1250 | 0.16894
15.8 | 15.9 | 1250 | 0.16575
15.9 | 16 | 1250 | 0.16264
16 | 16.1 | 1250 | 0.15961
16.1 | 16.2 | 1250 | 0.15666
16.2 | 16.3 | 1250 | 0.15377
16.3 | 16.4 | 1250 | 0.15096
16.4 | 16.5 | 1250 | 0.14822
16.5 | 16.6 | 1250 | 0.14554
16.6 | 16.7 | 1250 | 0.14292
16.7 | 16.8 | 1250 | 0.14037
16.8 | 16.9 | 1250 | 0.13788
16.9 | 17 | 1250 | 0.13545
17 | 17.1 | 1250 | 0.13307
17.1 | 17.2 | 1250 | 0.13075
17.2 | 17.3 | 1250 | 0.12848
17.3 | 17.4 | 1250 | 0.12627
17.4 | 17.5 | 1250 | 0.1241
17.5 | 17.6 | 1250 | 0.12199
17.6 | 17.7 | 1250 | 0.11992
17.7 | 17.8 | 1250 | 0.1179
17.8 | 17.9 | 1250 | 0.11592
17.9 | 18 | 1250 | 0.11399
18 | 18.1 | 1250 | 0.1121
18.1 | 18.2 | 1250 | 0.11025
18.2 | 18.3 | 1250 | 0.10845
18.3 | 18.4 | 1250 | 0.10668
18.4 | 18.5 | 1250 | 0.10495
18.5 | 18.6 | 1250 | 0.10326
18.6 | 18.7 | 1250 | 0.1016
18.7 | 18.8 | 1250 | 0.099978
18.8 | 18.9 | 1250 | 0.098391
18.9 | 19 | 1250 | 0.096838
19 | 19.1 | 1250 | 0.095317
19.1 | 19.2 | 1250 | 0.093828
19.2 | 19.3 | 1250 | 0.092369
19.3 | 19.4 | 1250 | 0.090941
19.4 | 19.5 | 1250 | 0.089542
19.5 | 19.6 | 1250 | 0.088171
19.6 | 19.7 | 1250 | 0.086829
19.7 | 19.8 | 1250 | 0.085513
19.8 | 19.9 | 1250 | 0.084224
19.9 | 20 | 1250 | 0.082961
20 | 25 | 0 | 0
25 | 50 | 0 | 0