## XXXX_STD
Wind Speed From | Wind Speed To | Power (Kw) | Cp
0 | 1.2 | 0 | 0 | Turbine Make | Suzlon
1.2 | 1.3 | 0 | 0 | Turbine Type | S66
1.3 | 1.4 | 0 | 0 | Cut in Speed | 4
1.4 | 1.5 | 0 | 0 | Cut Out Speed | 20
1.5 | 1.6 | 0 | 0 | Rated Speed | 12
1.6 | 1.7 | 0 | 0 | Swept area | 3421
1.7 | 1.8 | 0 | 0 | Air Density | 1.088
1.8 | 1.9 | 0 | 0
1.9 | 2 | 0 | 0
2 | 2.1 | 0 | 0
2.1 | 2.2 | 0 | 0
2.2 | 2.3 | 0 | 0
2.3 | 2.4 | 0 | 0
2.4 | 2.5 | 0 | 0
2.5 | 2.6 | 0 | 0
2.6 | 2.7 | 0 | 0
2.7 | 2.8 | 0 | 0
2.8 | 2.9 | 0 | 0
2.9 | 3 | 0 | 0
3 | 3.1 | 0 | 0
3.1 | 3.2 | 0 | 0
3.2 | 3.3 | 0 | 0
3.3 | 3.4 | 0 | 0
3.4 | 3.5 | 0 | 0
3.5 | 3.6 | 0 | 0
3.6 | 3.7 | 0 | 0
3.7 | 3.8 | 0 | 0
3.8 | 3.9 | 0 | 0
3.9 | 4 | 40 | 0.33584
4 | 4.1 | 46.6 | 0.36331
4.1 | 4.2 | 53.2 | 0.38584
4.2 | 4.3 | 59.8 | 0.40415
4.3 | 4.4 | 66.4 | 0.41885
4.4 | 4.5 | 73 | 0.43046
4.5 | 4.6 | 79.6 | 0.43943
4.6 | 4.7 | 86.2 | 0.44613
4.7 | 4.8 | 92.8 | 0.45089
4.8 | 4.9 | 99.4 | 0.45399
4.9 | 5 | 106 | 0.45566
5 | 5.1 | 114.7 | 0.46462
5.1 | 5.2 | 123.4 | 0.47158
5.2 | 5.3 | 132.1 | 0.47679
5.3 | 5.4 | 140.8 | 0.48047
5.4 | 5.5 | 149.5 | 0.48284
5.5 | 5.6 | 158.2 | 0.48405
5.6 | 5.7 | 166.9 | 0.48426
5.7 | 5.8 | 175.6 | 0.4836
5.8 | 5.9 | 184.3 | 0.48219
5.9 | 6 | 193 | 0.48012
6 | 6.1 | 204.3 | 0.48365
6.1 | 6.2 | 215.6 | 0.4861
6.2 | 6.3 | 226.9 | 0.4876
6.3 | 6.4 | 238.2 | 0.48826
6.4 | 6.5 | 249.5 | 0.48818
6.5 | 6.6 | 260.8 | 0.48744
6.6 | 6.7 | 272.1 | 0.48613
6.7 | 6.8 | 283.4 | 0.48431
6.8 | 6.9 | 294.7 | 0.48204
6.9 | 7 | 306 | 0.47937
7 | 7.1 | 323.5 | 0.48568
7.1 | 7.2 | 341 | 0.49091
7.2 | 7.3 | 358.5 | 0.49519
7.3 | 7.4 | 376 | 0.49859
7.4 | 7.5 | 393.5 | 0.5012
7.5 | 7.6 | 411 | 0.50309
7.6 | 7.7 | 428.5 | 0.50434
7.7 | 7.8 | 446 | 0.50501
7.8 | 7.9 | 463.5 | 0.50515
7.9 | 8 | 481 | 0.5048
8 | 8.1 | 501.6 | 0.50717
8.1 | 8.2 | 522.2 | 0.50891
8.2 | 8.3 | 542.8 | 0.5101
8.3 | 8.4 | 563.4 | 0.51077
8.4 | 8.5 | 584 | 0.51098
8.5 | 8.6 | 604.6 | 0.51076
8.6 | 8.7 | 625.2 | 0.51016
8.7 | 8.8 | 645.8 | 0.50921
8.8 | 8.9 | 666.4 | 0.50794
8.9 | 9 | 687 | 0.50638
9 | 9.1 | 710 | 0.50627
9.1 | 9.2 | 733 | 0.50581
9.2 | 9.3 | 756 | 0.50503
9.3 | 9.4 | 779 | 0.50397
9.4 | 9.5 | 802 | 0.50263
9.5 | 9.6 | 825 | 0.50106
9.6 | 9.7 | 848 | 0.49926
9.7 | 9.8 | 871 | 0.49727
9.8 | 9.9 | 894 | 0.49509
9.9 | 10 | 917 | 0.49274
10 | 10.1 | 940.9 | 0.49071
10.1 | 10.2 | 964.8 | 0.48852
10.2 | 10.3 | 988.7 | 0.48618
10.3 | 10.4 | 1012.6 | 0.48371
10.4 | 10.5 | 1036.5 | 0.48112
10.5 | 10.6 | 1060.4 | 0.47841
10.6 | 10.7 | 1084.3 | 0.4756
10.7 | 10.8 | 1108.2 | 0.47271
10.8 | 10.9 | 1132.1 | 0.46974
10.9 | 11 | 1156 | 0.46669
11 | 11.1 | 1165.4 | 0.45788
11.1 | 11.2 | 1174.8 | 0.44932
11.2 | 11.3 | 1184.2 | 0.441
11.3 | 11.4 | 1193.6 | 0.4329
11.4 | 11.5 | 1203 | 0.42503
11.5 | 11.6 | 1212.4 | 0.41737
11.6 | 11.7 | 1221.8 | 0.40991
11.7 | 11.8 | 1231.2 | 0.40265
11.8 | 11.9 | 1240.6 | 0.39558
11.9 | 12 | 1250 | 0.3887
12 | 12.1 | 1250 | 0.37914
12.1 | 12.2 | 1250 | 0.3699
12.2 | 12.3 | 1250 | 0.36095
12.3 | 12.4 | 1250 | 0.35228
12.4 | 12.5 | 1250 | 0.3439
12.5 | 12.6 | 1250 | 0.33577
12.6 | 12.7 | 1250 | 0.3279
12.7 | 12.8 | 1250 | 0.32028
12.8 | 12.9 | 1250 | 0.31289
12.9 | 13 | 1250 | 0.30572
13 | 13.1 | 1250 | 0.29877
13.1 | 13.2 | 1250 | 0.29204
13.2 | 13.3 | 1250 | 0.2855
13.3 | 13.4 | 1250 | 0.27915
13.4 | 13.5 | 1250 | 0.273
13.5 | 13.6 | 1250 | 0.26702
13.6 | 13.7 | 1250 | 0.26121
13.7 | 13.8 | 1250 | 0.25558
13.8 | 13.9 | 1250 | 0.2501
13.9 | 14 | 1250 | 0.24478
14 | 14.1 | 1250 | 0.23961
14.1 | 14.2 | 1250 | 0.23458
14.2 | 14.3 | 1250 | 0.22969
14.3 | 14.4 | 1250 | 0.22494
14.4 | 14.5 | 1250 | 0.22032
14.5 | 14.6 | 1250 | 0.21582
14.6 | 14.7 | 1250 | 0.21145
14.7 | 14.8 | 1250 | 0.20719
14.8 | 14.9 | 1250 | 0.20305
14.9 | 15 | 1250 | 0.19901
15 | 15.1 | 1250 | 0.19509
15.1 | 15.2 | 1250 | 0.19126
15.2 | 15.3 | 1250 | 0.18754
15.3 | 15.4 | 1250 | 0.18391
15.4 | 15.5 | 1250 | 0.18037
15.5 | 15.6 | 1250 | 0.17692
15.6 | 15.7 | 1250 | 0.17356
15.7 | 15.8 | 1250 | 0.17029
15.8 | 15.9 | 1250 | 0.1671
15.9 | 16 | 1250 | 0.16398
16 | 16.1 | 1250 | 0.16095
16.1 | 16.2 | 1250 | 0.15798
16.2 | 16.3 | 1250 | 0.15509
16.3 | 16.4 | 1250 | 0.15227
16.4 | 16.5 | 1250 | 0.14952
16.5 | 16.6 | 1250 | 0.14684
16.6 | 16.7 | 1250 | 0.14421
16.7 | 16.8 | 1250 | 0.14165
16.8 | 16.9 | 1250 | 0.13915
16.9 | 17 | 1250 | 0.13671
17 | 17.1 | 1250 | 0.13433
17.1 | 17.2 | 1250 | 0.132
17.2 | 17.3 | 1250 | 0.12972
17.3 | 17.4 | 1250 | 0.1275
17.4 | 17.5 | 1250 | 0.12533
17.5 | 17.6 | 1250 | 0.1232
17.6 | 17.7 | 1250 | 0.12113
17.7 | 17.8 | 1250 | 0.1191
17.8 | 17.9 | 1250 | 0.11711
17.9 | 18 | 1250 | 0.11517
18 | 18.1 | 1250 | 0.11327
18.1 | 18.2 | 1250 | 0.11142
18.2 | 18.3 | 1250 | 0.1096
18.3 | 18.4 | 1250 | 0.10782
18.4 | 18.5 | 1250 | 0.10608
18.5 | 18.6 | 1250 | 0.10438
18.6 | 18.7 | 1250 | 0.10271
18.7 | 18.8 | 1250 | 0.10108
18.8 | 18.9 | 1250 | 0.099488
18.9 | 19 | 1250 | 0.097926
19 | 19.1 | 1250 | 0.096396
19.1 | 19.2 | 1250 | 0.094897
19.2 | 19.3 | 1250 | 0.09343
19.3 | 19.4 | 1250 | 0.091993
19.4 | 19.5 | 1250 | 0.090585
19.5 | 19.6 | 1250 | 0.089205
19.6 | 19.7 | 1250 | 0.087854
19.7 | 19.8 | 1250 | 0.086529
19.8 | 19.9 | 1250 | 0.084231
19.9 | 20 | 1250 | 0.083959
20 | 20.1 | 0 | 0
20.1 | 50 | 0 | 0