## VANKUS_MOD
Wind Speed From | Wind Speed To | Power (Kw) | Cp
0 | 1.2 | 0 | 0 | Turbine Make | Suzlon
1.2 | 1.3 | 0 | 0 | Turbine Type | S66
1.3 | 1.4 | 0 | 0 | Cut in Speed | 4
1.4 | 1.5 | 0 | 0 | Cut Out Speed | 20
1.5 | 1.6 | 0 | 0 | Rated Speed | 12
1.6 | 1.7 | 0 | 0 | Swept area | 3421
1.7 | 1.8 | 0 | 0 | Air Density | 1.1178
1.8 | 1.9 | 0 | 0
1.9 | 2 | 0 | 0
2 | 2.1 | 0 | 0
2.1 | 2.2 | 0 | 0
2.2 | 2.3 | 0 | 0
2.3 | 2.4 | 0 | 0
2.4 | 2.5 | 0 | 0
2.5 | 2.6 | 0 | 0
2.6 | 2.7 | 0 | 0
2.7 | 2.8 | 0 | 0
2.8 | 2.9 | 0 | 0
2.9 | 3 | 0 | 0
3 | 3.1 | 0 | 0
3.1 | 3.2 | 0 | 0
3.2 | 3.3 | 0 | 0
3.3 | 3.4 | 0 | 0
3.4 | 3.5 | 0 | 0
3.5 | 3.6 | 0 | 0
3.6 | 3.7 | 0 | 0
3.7 | 3.8 | 0 | 0
3.8 | 3.9 | 0 | 0
3.9 | 4 | 0 | 0
4 | 4.1 | 0 | 0
4.1 | 4.2 | 3.15 | 0.023904
4.2 | 4.3 | 16.1988 | 0.11435
4.3 | 4.4 | 28.2122 | 0.18559
4.4 | 4.5 | 37.4007 | 0.22964
4.5 | 4.6 | 40.5323 | 0.23264
4.6 | 4.7 | 47.5556 | 0.25553
4.7 | 4.8 | 51.9116 | 0.26151
4.8 | 4.9 | 57.4537 | 0.27172
4.9 | 5 | 62.3333 | 0.27711
5 | 5.1 | 67.366 | 0.28187
5.1 | 5.2 | 74.2058 | 0.29258
5.2 | 5.3 | 78.4432 | 0.29179
5.3 | 5.4 | 84.1799 | 0.29573
5.4 | 5.5 | 89.7788 | 0.2982
5.5 | 5.6 | 95.6451 | 0.30067
5.6 | 5.7 | 101.7868 | 0.30314
5.7 | 5.8 | 108.2122 | 0.30561
5.8 | 5.9 | 114.9294 | 0.30808
5.9 | 6 | 121.9469 | 0.31055
6 | 6.1 | 129.2733 | 0.31302
6.1 | 6.2 | 136.9171 | 0.31549
6.2 | 6.3 | 146.114 | 0.32065
6.3 | 6.4 | 154.9021 | 0.32401
6.4 | 6.5 | 170.7807 | 0.34074
6.5 | 6.6 | 180.9069 | 0.34454
6.6 | 6.7 | 193.9274 | 0.3528
6.7 | 6.8 | 208.0177 | 0.36174
6.8 | 6.9 | 223.0793 | 0.37107
6.9 | 7 | 236.7489 | 0.37693
7 | 7.1 | 247.6294 | 0.3776
7.1 | 7.2 | 262.2562 | 0.38324
7.2 | 7.3 | 276.0584 | 0.38683
7.3 | 7.4 | 292.4943 | 0.39325
7.4 | 7.5 | 307.0396 | 0.3963
7.5 | 7.6 | 326.4115 | 0.40467
7.6 | 7.7 | 341.3328 | 0.40668
7.7 | 7.8 | 357.8787 | 0.41
7.8 | 7.9 | 377.2658 | 0.4158
7.9 | 8 | 393.6223 | 0.41756
8 | 8.1 | 408.854 | 0.41766
8.1 | 8.2 | 426.3238 | 0.41957
8.2 | 8.3 | 442.4075 | 0.41966
8.3 | 8.4 | 461.1762 | 0.42185
8.4 | 8.5 | 479.8473 | 0.42343
8.5 | 8.6 | 500.2088 | 0.42601
8.6 | 8.7 | 518.8586 | 0.42665
8.7 | 8.8 | 537.3289 | 0.42678
8.8 | 8.9 | 558.2881 | 0.42848
8.9 | 9 | 582.2165 | 0.43195
9 | 9.1 | 602.1306 | 0.432
9.1 | 9.2 | 611.1121 | 0.42415
9.2 | 9.3 | 629.7537 | 0.42299
9.3 | 9.4 | 645.8936 | 0.41998
9.4 | 9.5 | 648.828 | 0.40857
9.5 | 9.6 | 667.6273 | 0.40727
9.6 | 9.7 | 682.3888 | 0.4034
9.7 | 9.8 | 702.0067 | 0.4023
9.8 | 9.9 | 722.9333 | 0.40174
9.9 | 10 | 745.0045 | 0.40158
10 | 10.1 | 767.7814 | 0.40157
10.1 | 10.2 | 788.7334 | 0.40039
10.2 | 10.3 | 805.1912 | 0.39684
10.3 | 10.4 | 820.2688 | 0.39261
10.4 | 10.5 | 842.2155 | 0.3916
10.5 | 10.6 | 865.5136 | 0.39104
10.6 | 10.7 | 877.5906 | 0.38539
10.7 | 10.8 | 893.5957 | 0.38151
10.8 | 10.9 | 907.1463 | 0.37664
10.9 | 11 | 910.7555 | 0.36783
11 | 11.1 | 934.1222 | 0.36707
11.1 | 11.2 | 954.3877 | 0.36499
11.2 | 11.3 | 974.6222 | 0.36283
11.3 | 11.4 | 980.61 | 0.35545
11.4 | 11.5 | 1006.3833 | 0.35528
11.5 | 11.6 | 1019.1603 | 0.35049
11.6 | 11.7 | 1038.7473 | 0.34806
11.7 | 11.8 | 1064.7524 | 0.34771
11.8 | 11.9 | 1078.25 | 0.34324
11.9 | 12 | 1091.2486 | 0.33869
12 | 12.1 | 1095.67 | 0.33163
12.1 | 12.2 | 1100.5156 | 0.32491
12.2 | 12.3 | 1108.16 | 0.31919
12.3 | 12.4 | 1112.6694 | 0.31273
12.4 | 12.5 | 1128.375 | 0.30953
12.5 | 12.6 | 1145.9418 | 0.30687
12.6 | 12.7 | 1149.9333 | 0.30066
12.7 | 12.8 | 1154.7037 | 0.29484
12.8 | 12.9 | 1169.0301 | 0.29155
12.9 | 13 | 1169.2202 | 0.28487
13 | 13.1 | 1170.5374 | 0.27866
13.1 | 13.2 | 1179.2988 | 0.27437
13.2 | 13.3 | 1184.58 | 0.26938
13.3 | 13.4 | 1188.65 | 0.26425
13.4 | 13.5 | 1200.7831 | 0.26102
13.5 | 13.6 | 1205.8333 | 0.25633
13.6 | 13.7 | 1221.6 | 0.254
13.7 | 13.8 | 1229.8388 | 0.25015
13.8 | 13.9 | 1235.16 | 0.24581
13.9 | 14 | 1244.87 | 0.24244
14 | 14.1 | 1250 | 0.23826
14.1 | 14.2 | 1250 | 0.23322
14.2 | 14.3 | 1250 | 0.22833
14.3 | 14.4 | 1250 | 0.22357
14.4 | 14.5 | 1250 | 0.21895
14.5 | 14.6 | 1250 | 0.21445
14.6 | 14.7 | 1250 | 0.21007
14.7 | 14.8 | 1250 | 0.20582
14.8 | 14.9 | 1250 | 0.20167
14.9 | 15 | 1250 | 0.19764
15 | 15.1 | 1250 | 0.19371
15.1 | 15.2 | 1250 | 0.18989
15.2 | 15.3 | 1250 | 0.18617
15.3 | 15.4 | 1250 | 0.18254
15.4 | 15.5 | 1250 | 0.17901
15.5 | 15.6 | 1250 | 0.17556
15.6 | 15.7 | 1250 | 0.17221
15.7 | 15.8 | 1250 | 0.16894
15.8 | 15.9 | 1250 | 0.16575
15.9 | 16 | 1250 | 0.16264
16 | 16.1 | 1250 | 0.15961
16.1 | 16.2 | 1250 | 0.15666
16.2 | 16.3 | 1250 | 0.15377
16.3 | 16.4 | 1250 | 0.15096
16.4 | 16.5 | 1250 | 0.14822
16.5 | 16.6 | 1250 | 0.14554
16.6 | 16.7 | 1250 | 0.14292
16.7 | 16.8 | 1250 | 0.14037
16.8 | 16.9 | 1250 | 0.13788
16.9 | 17 | 1250 | 0.13545
17 | 17.1 | 1250 | 0.13307
17.1 | 17.2 | 1250 | 0.13075
17.2 | 17.3 | 1250 | 0.12848
17.3 | 17.4 | 1250 | 0.12627
17.4 | 17.5 | 1250 | 0.1241
17.5 | 17.6 | 1250 | 0.12199
17.6 | 17.7 | 1250 | 0.11992
17.7 | 17.8 | 1250 | 0.1179
17.8 | 17.9 | 1250 | 0.11592
17.9 | 18 | 1250 | 0.11399
18 | 18.1 | 1250 | 0.1121
18.1 | 18.2 | 1250 | 0.11025
18.2 | 18.3 | 1250 | 0.10845
18.3 | 18.4 | 1250 | 0.10668
18.4 | 18.5 | 1250 | 0.10495
18.5 | 18.6 | 1250 | 0.10326
18.6 | 18.7 | 1250 | 0.1016
18.7 | 18.8 | 1250 | 0.099978
18.8 | 18.9 | 1250 | 0.098391
18.9 | 19 | 1250 | 0.096838
19 | 19.1 | 1250 | 0.095317
19.1 | 19.2 | 1250 | 0.093828
19.2 | 19.3 | 1250 | 0.092369
19.3 | 19.4 | 1250 | 0.090941
19.4 | 19.5 | 1250 | 0.089542
19.5 | 19.6 | 1250 | 0.088171
19.6 | 19.7 | 1250 | 0.086829
19.7 | 19.8 | 1250 | 0.085513
19.8 | 19.9 | 1250 | 0.084224
19.9 | 20 | 1250 | 0.082961
20 | 25 | 0 | 0
25 | 50 | 0 | 0