## XXXX_STD
Wind Speed From | Wind Speed To | Power (Kw) | Cp
0 | 1.2 | 0 | 0 | Turbine Make | Suzlon
1.2 | 1.3 | 0 | 0 | Turbine Type | S66
1.3 | 1.4 | 0 | 0 | Cut in Speed | 4
1.4 | 1.5 | 0 | 0 | Cut Out Speed | 20
1.5 | 1.6 | 0 | 0 | Rated Speed | 12
1.6 | 1.7 | 0 | 0 | Swept area | 3421
1.7 | 1.8 | 0 | 0 | Air Density | 1.1065
1.8 | 1.9 | 0 | 0
1.9 | 2 | 0 | 0
2 | 2.1 | 0 | 0
2.1 | 2.2 | 0 | 0
2.2 | 2.3 | 0 | 0
2.3 | 2.4 | 0 | 0
2.4 | 2.5 | 0 | 0
2.5 | 2.6 | 0 | 0
2.6 | 2.7 | 0 | 0
2.7 | 2.8 | 0 | 0
2.8 | 2.9 | 0 | 0
2.9 | 3 | 0 | 0
3 | 3.1 | 0 | 0
3.1 | 3.2 | 4.6 | 0.081586
3.2 | 3.3 | 9.2 | 0.14835
3.3 | 3.4 | 13.8 | 0.2029
3.4 | 3.5 | 18.4 | 0.24736
3.5 | 3.6 | 23 | 0.28344
3.6 | 3.7 | 27 | 0.30577
3.7 | 3.8 | 31 | 0.32337
3.8 | 3.9 | 35 | 0.33702
3.9 | 4 | 39 | 0.34739
4 | 4.1 | 43 | 0.355
4.1 | 4.2 | 47.8 | 0.36645
4.2 | 4.3 | 52.6 | 0.37513
4.3 | 4.4 | 57.4 | 0.38146
4.4 | 4.5 | 62.2 | 0.38581
4.5 | 4.6 | 67 | 0.38849
4.6 | 4.7 | 72.4 | 0.39301
4.7 | 4.8 | 77.8 | 0.39594
4.8 | 4.9 | 83.2 | 0.3975
4.9 | 5 | 88.6 | 0.39791
5 | 5.1 | 94 | 0.39734
5.1 | 5.2 | 99 | 0.39434
5.2 | 5.3 | 104 | 0.39081
5.3 | 5.4 | 109 | 0.38685
5.4 | 5.5 | 114 | 0.38253
5.5 | 5.6 | 120 | 0.3811
5.6 | 5.7 | 126.5 | 0.3806
5.7 | 5.8 | 133.4 | 0.3806
5.8 | 5.9 | 140.6 | 0.38075
5.9 | 6 | 147.8 | 0.38024
6 | 6.1 | 157.6 | 0.38552
6.1 | 6.2 | 166.4 | 0.38735
6.2 | 6.3 | 177.8 | 0.39418
6.3 | 6.4 | 189.2 | 0.3998
6.4 | 6.5 | 200.6 | 0.40433
6.5 | 6.6 | 212 | 0.40788
6.6 | 6.7 | 226.8 | 0.41682
6.7 | 6.8 | 241.6 | 0.42444
6.8 | 6.9 | 256.4 | 0.43086
6.9 | 7 | 271.2 | 0.4362
7 | 7.1 | 286 | 0.44057
7.1 | 7.2 | 302.6 | 0.44672
7.2 | 7.3 | 319.2 | 0.45186
7.3 | 7.4 | 335.8 | 0.45609
7.4 | 7.5 | 352.4 | 0.4595
7.5 | 7.6 | 369 | 0.46215
7.6 | 7.7 | 386.2 | 0.46485
7.7 | 7.8 | 403.4 | 0.46688
7.8 | 7.9 | 420.6 | 0.4683
7.9 | 8 | 437.8 | 0.46918
8 | 8.1 | 455 | 0.46955
8.1 | 8.2 | 473 | 0.47027
8.2 | 8.3 | 491 | 0.47052
8.3 | 8.4 | 509 | 0.47035
8.4 | 8.5 | 527 | 0.4698
8.5 | 8.6 | 545 | 0.4689
8.6 | 8.7 | 563.6 | 0.46818
8.7 | 8.8 | 582.2 | 0.46715
8.8 | 8.9 | 600.8 | 0.46583
8.9 | 9 | 619.4 | 0.46424
9 | 9.1 | 638 | 0.46242
9.1 | 9.2 | 657.4 | 0.46094
9.2 | 9.3 | 676.8 | 0.45924
9.3 | 9.4 | 696.2 | 0.45733
9.4 | 9.5 | 715.6 | 0.45523
9.5 | 9.6 | 735 | 0.45296
9.6 | 9.7 | 754.4 | 0.45054
9.7 | 9.8 | 773.8 | 0.44798
9.8 | 9.9 | 793.2 | 0.44529
9.9 | 10 | 812.6 | 0.4425
10 | 10.1 | 832 | 0.43961
10.1 | 10.2 | 849.8 | 0.43581
10.2 | 10.3 | 867.6 | 0.43198
10.3 | 10.4 | 885.4 | 0.42812
10.4 | 10.5 | 903.2 | 0.42425
10.5 | 10.6 | 921 | 0.42037
10.6 | 10.7 | 937.4 | 0.41586
10.7 | 10.8 | 953.8 | 0.41138
10.8 | 10.9 | 970.2 | 0.40694
10.9 | 11 | 986.6 | 0.40253
11 | 11.1 | 1003 | 0.39817
11.1 | 11.2 | 1018.4 | 0.39345
11.2 | 11.3 | 1033.8 | 0.3888
11.3 | 11.4 | 1049.2 | 0.38421
11.4 | 11.5 | 1064.6 | 0.37968
11.5 | 11.6 | 1080 | 0.37521
11.6 | 11.7 | 1093.6 | 0.37019
11.7 | 11.8 | 1107.2 | 0.36527
11.8 | 11.9 | 1120.8 | 0.36043
11.9 | 12 | 1134.4 | 0.35569
12 | 12.1 | 1148 | 0.35103
12.1 | 12.2 | 1158.8 | 0.34562
12.2 | 12.3 | 1169.6 | 0.34033
12.3 | 12.4 | 1180.4 | 0.33516
12.4 | 12.5 | 1191.2 | 0.33011
12.5 | 12.6 | 1202 | 0.32517
12.6 | 12.7 | 1208.4 | 0.31918
12.7 | 12.8 | 1214.8 | 0.31335
12.8 | 12.9 | 1221.2 | 0.30768
12.9 | 13 | 1227.6 | 0.30215
13 | 13.1 | 1234 | 0.29677
13.1 | 13.2 | 1237.2 | 0.29078
13.2 | 13.3 | 1240.4 | 0.28496
13.3 | 13.4 | 1243.6 | 0.2793
13.4 | 13.5 | 1246.8 | 0.27379
13.5 | 13.6 | 1250 | 0.26844
13.6 | 13.7 | 1250 | 0.26256
13.7 | 13.8 | 1250 | 0.25686
13.8 | 13.9 | 1250 | 0.25131
13.9 | 14 | 1250 | 0.24593
14 | 14.1 | 1250 | 0.2407
14.1 | 14.2 | 1250 | 0.23561
14.2 | 14.3 | 1250 | 0.23067
14.3 | 14.4 | 1250 | 0.22586
14.4 | 14.5 | 1250 | 0.22119
14.5 | 14.6 | 1250 | 0.21664
14.6 | 14.7 | 1250 | 0.21222
14.7 | 14.8 | 1250 | 0.20792
14.8 | 14.9 | 1250 | 0.20374
14.9 | 15 | 1250 | 0.19966
15 | 15.1 | 1250 | 0.19569
15.1 | 15.2 | 1250 | 0.19183
15.2 | 15.3 | 1250 | 0.18807
15.3 | 15.4 | 1250 | 0.18441
15.4 | 15.5 | 1250 | 0.18084
15.5 | 15.6 | 1250 | 0.17736
15.6 | 15.7 | 1250 | 0.17397
15.7 | 15.8 | 1250 | 0.17067
15.8 | 15.9 | 1250 | 0.16745
15.9 | 16 | 1250 | 0.16431
16 | 16.1 | 1250 | 0.16125
16.1 | 16.2 | 1250 | 0.15826
16.2 | 16.3 | 1250 | 0.15535
16.3 | 16.4 | 1250 | 0.15251
16.4 | 16.5 | 1250 | 0.14973
16.5 | 16.6 | 1250 | 0.14703
16.6 | 16.7 | 1250 | 0.14439
16.7 | 16.8 | 1250 | 0.14181
16.8 | 16.9 | 1250 | 0.13929
16.9 | 17 | 1250 | 0.13683
17 | 17.1 | 1250 | 0.13443
17.1 | 17.2 | 1250 | 0.13209
17.2 | 17.3 | 1250 | 0.1298
17.3 | 17.4 | 1250 | 0.12756
17.4 | 17.5 | 1250 | 0.12537
17.5 | 17.6 | 1250 | 0.12324
17.6 | 17.7 | 1250 | 0.12115
17.7 | 17.8 | 1250 | 0.11911
17.8 | 17.9 | 1250 | 0.11711
17.9 | 18 | 1250 | 0.11516
18 | 18.1 | 1250 | 0.11325
18.1 | 18.2 | 1250 | 0.11138
18.2 | 18.3 | 1250 | 0.10956
18.3 | 18.4 | 1250 | 0.10777
18.4 | 18.5 | 1250 | 0.10602
18.5 | 18.6 | 1250 | 0.10431
18.6 | 18.7 | 1250 | 0.10264
18.7 | 18.8 | 1250 | 0.101
18.8 | 18.9 | 1250 | 0.099398
18.9 | 19 | 1250 | 0.097829
19 | 19.1 | 1250 | 0.096292
19.1 | 19.2 | 1250 | 0.094788
19.2 | 19.3 | 1250 | 0.093314
19.3 | 19.4 | 1250 | 0.091871
19.4 | 19.5 | 1250 | 0.090458
19.5 | 19.6 | 1250 | 0.089073
19.6 | 19.7 | 1250 | 0.087717
19.7 | 19.8 | 1250 | 0.086388
19.8 | 19.9 | 1250 | 0.085086
19.9 | 20 | 1250 | 0.083809
20 | 25 | 0 | 0
25 | 50 | 0 | 0