## XXXX_MOD
Wind Speed From | Wind Speed To | Power (Kw) | Cp
0 | 1.2 | 0 | 0 | Turbine Make | Suzlon
1.2 | 1.3 | 0 | 0 | Turbine Type | S66
1.3 | 1.4 | 0 | 0 | Cut in Speed | 4
1.4 | 1.5 | 0 | 0 | Cut Out Speed | 20
1.5 | 1.6 | 0 | 0 | Rated Speed | 12
1.6 | 1.7 | 0 | 0 | Swept area | 3421
1.7 | 1.8 | 0 | 0 | Air Density | 1.148
1.8 | 1.9 | 0 | 0
1.9 | 2 | 0 | 0
2 | 2.1 | 0 | 0
2.1 | 2.2 | 0 | 0
2.2 | 2.3 | 0 | 0
2.3 | 2.4 | 0 | 0
2.4 | 2.5 | 0 | 0
2.5 | 2.6 | 1 | 0.028969
2.6 | 2.7 | 2 | 0.051737
2.7 | 2.8 | 3 | 0.069584
2.8 | 2.9 | 5 | 0.10438
2.9 | 3 | 7.4882 | 0.14121
3 | 3.1 | 9.7722 | 0.16702
3.1 | 3.2 | 11.8827 | 0.18464
3.2 | 3.3 | 13.9932 | 0.19826
3.3 | 3.4 | 16.1037 | 0.20862
3.4 | 3.5 | 18.2142 | 0.2163
3.5 | 3.6 | 20.3247 | 0.22181
3.6 | 3.7 | 22.4352 | 0.22552
3.7 | 3.8 | 24.5457 | 0.22776
3.8 | 3.9 | 27.243 | 0.23384
3.9 | 4 | 29.9402 | 0.2382
4 | 4.1 | 32.6375 | 0.24112
4.1 | 4.2 | 36.5083 | 0.2509
4.2 | 4.3 | 40.3792 | 0.25859
4.3 | 4.4 | 44.25 | 0.26449
4.4 | 4.5 | 48.59 | 0.2715
4.5 | 4.6 | 52.93 | 0.27688
4.6 | 4.7 | 57.27 | 0.28086
4.7 | 4.8 | 61.61 | 0.28365
4.8 | 4.9 | 66.2501 | 0.28672
4.9 | 5 | 70.8903 | 0.28876
5 | 5.1 | 75.5304 | 0.28991
5.1 | 5.2 | 81.1019 | 0.29368
5.2 | 5.3 | 86.6735 | 0.29643
5.3 | 5.4 | 92.245 | 0.29828
5.4 | 5.5 | 98.7597 | 0.30224
5.5 | 5.6 | 105.2745 | 0.30522
5.6 | 5.7 | 111.7892 | 0.30735
5.7 | 5.8 | 120.4425 | 0.31431
5.8 | 5.9 | 129.0958 | 0.32005
5.9 | 6 | 137.585 | 0.32432
6 | 6.1 | 146.0741 | 0.32767
6.1 | 6.2 | 163.0654 | 0.34837
6.2 | 6.3 | 174.1809 | 0.35468
6.3 | 6.4 | 193.8242 | 0.37647
6.4 | 6.5 | 206.0102 | 0.38195
6.5 | 6.6 | 220.3467 | 0.39024
6.6 | 6.7 | 234.6833 | 0.3973
6.7 | 6.8 | 249.0199 | 0.40324
6.8 | 6.9 | 263.3564 | 0.40818
6.9 | 7 | 283.9602 | 0.42152
7 | 7.1 | 297.2218 | 0.42283
7.1 | 7.2 | 308.0607 | 0.42024
7.2 | 7.3 | 322.5317 | 0.42215
7.3 | 7.4 | 336.7145 | 0.42308
7.4 | 7.5 | 353.5701 | 0.42673
7.5 | 7.6 | 370.4256 | 0.42965
7.6 | 7.7 | 387.2812 | 0.43193
7.7 | 7.8 | 404.2808 | 0.43377
7.8 | 7.9 | 421.2805 | 0.43506
7.9 | 8 | 438.2801 | 0.43585
8 | 8.1 | 455.2798 | 0.4362
8.1 | 8.2 | 471.4116 | 0.43533
8.2 | 8.3 | 487.5435 | 0.43415
8.3 | 8.4 | 503.6753 | 0.43269
8.4 | 8.5 | 519.8071 | 0.43097
8.5 | 8.6 | 535.939 | 0.42902
8.6 | 8.7 | 553.7679 | 0.42818
8.7 | 8.8 | 571.5967 | 0.42707
8.8 | 8.9 | 589.4256 | 0.42571
8.9 | 9 | 607.2545 | 0.42413
9 | 9.1 | 625.0833 | 0.42235
9.1 | 9.2 | 642.4301 | 0.42007
9.2 | 9.3 | 659.777 | 0.41765
9.3 | 9.4 | 677.1238 | 0.41509
9.4 | 9.5 | 694.4706 | 0.41242
9.5 | 9.6 | 712.7879 | 0.41021
9.6 | 9.7 | 731.1053 | 0.40787
9.7 | 9.8 | 749.4226 | 0.40542
9.8 | 9.9 | 767.74 | 0.40287
9.9 | 10 | 787.4445 | 0.40094
10 | 10.1 | 807.149 | 0.39889
10.1 | 10.2 | 826.8535 | 0.39672
10.2 | 10.3 | 846.558 | 0.39446
10.3 | 10.4 | 866.2625 | 0.39211
10.4 | 10.5 | 887.6083 | 0.3904
10.5 | 10.6 | 908.9542 | 0.38858
10.6 | 10.7 | 930.3 | 0.38666
10.7 | 10.8 | 944.925 | 0.38193
10.8 | 10.9 | 961.4653 | 0.37802
10.9 | 11 | 978.0056 | 0.37413
11 | 11.1 | 994.5458 | 0.37027
11.1 | 11.2 | 1011.0861 | 0.36643
11.2 | 11.3 | 1027.6264 | 0.36263
11.3 | 11.4 | 1044.1667 | 0.35885
11.4 | 11.5 | 1066.0033 | 0.35688
11.5 | 11.6 | 1087.84 | 0.35485
11.6 | 11.7 | 1109.6767 | 0.35278
11.7 | 11.8 | 1131.5133 | 0.35065
11.8 | 11.9 | 1153.35 | 0.34848
11.9 | 12 | 1161.3312 | 0.34219
12 | 12.1 | 1169.3125 | 0.33607
12.1 | 12.2 | 1177.2938 | 0.33011
12.2 | 12.3 | 1185.275 | 0.32431
12.3 | 12.4 | 1193.2562 | 0.31866
12.4 | 12.5 | 1201.2375 | 0.31315
12.5 | 12.6 | 1209.2188 | 0.30779
12.6 | 12.7 | 1217.2 | 0.30256
12.7 | 12.8 | 1228.66 | 0.29831
12.8 | 12.9 | 1240.12 | 0.29414
12.9 | 13 | 1250 | 0.28969
13 | 13.1 | 1250 | 0.28311
13.1 | 13.2 | 1250 | 0.27672
13.2 | 13.3 | 1250 | 0.27053
13.3 | 13.4 | 1250 | 0.26452
13.4 | 13.5 | 1250 | 0.25868
13.5 | 13.6 | 1250 | 0.25302
13.6 | 13.7 | 1250 | 0.24752
13.7 | 13.8 | 1250 | 0.24218
13.8 | 13.9 | 1250 | 0.23699
13.9 | 14 | 1250 | 0.23195
14 | 14.1 | 1250 | 0.22705
14.1 | 14.2 | 1250 | 0.22228
14.2 | 14.3 | 1250 | 0.21765
14.3 | 14.4 | 1250 | 0.21315
14.4 | 14.5 | 1250 | 0.20877
14.5 | 14.6 | 1250 | 0.20451
14.6 | 14.7 | 1250 | 0.20036
14.7 | 14.8 | 1250 | 0.19633
14.8 | 14.9 | 1250 | 0.1924
14.9 | 15 | 1250 | 0.18858
15 | 15.1 | 1250 | 0.18486
15.1 | 15.2 | 1250 | 0.18123
15.2 | 15.3 | 1250 | 0.1777
15.3 | 15.4 | 1250 | 0.17426
15.4 | 15.5 | 1250 | 0.17091
15.5 | 15.6 | 1250 | 0.16765
15.6 | 15.7 | 1250 | 0.16446
15.7 | 15.8 | 1250 | 0.16136
15.8 | 15.9 | 1250 | 0.15834
15.9 | 16 | 1250 | 0.15539
16 | 16.1 | 1250 | 0.15251
16.1 | 16.2 | 1250 | 0.1497
16.2 | 16.3 | 1250 | 0.14696
16.3 | 16.4 | 1250 | 0.14429
16.4 | 16.5 | 1250 | 0.14168
16.5 | 16.6 | 1250 | 0.13914
16.6 | 16.7 | 1250 | 0.13665
16.7 | 16.8 | 1250 | 0.13423
16.8 | 16.9 | 1250 | 0.13186
16.9 | 17 | 1250 | 0.12955
17 | 17.1 | 1250 | 0.12729
17.1 | 17.2 | 1250 | 0.12508
17.2 | 17.3 | 1250 | 0.12292
17.3 | 17.4 | 1250 | 0.12082
17.4 | 17.5 | 1250 | 0.11876
17.5 | 17.6 | 1250 | 0.11674
17.6 | 17.7 | 1250 | 0.11478
17.7 | 17.8 | 1250 | 0.11285
17.8 | 17.9 | 1250 | 0.11097
17.9 | 18 | 1250 | 0.10913
18 | 18.1 | 1250 | 0.10733
18.1 | 18.2 | 1250 | 0.10557
18.2 | 18.3 | 1250 | 0.10385
18.3 | 18.4 | 1250 | 0.10217
18.4 | 18.5 | 1250 | 0.10052
18.5 | 18.6 | 1250 | 0.098908
18.6 | 18.7 | 1250 | 0.09733
18.7 | 18.8 | 1250 | 0.095785
18.8 | 18.9 | 1250 | 0.094272
18.9 | 19 | 1250 | 0.092792
19 | 19.1 | 1250 | 0.091342
19.1 | 19.2 | 1250 | 0.089922
19.2 | 19.3 | 1250 | 0.088531
19.3 | 19.4 | 1250 | 0.087169
19.4 | 19.5 | 1250 | 0.085835
19.5 | 19.6 | 1250 | 0.084528
19.6 | 19.7 | 1250 | 0.083247
19.7 | 19.8 | 1250 | 0.081992
19.8 | 19.9 | 1250 | 0.080763
19.9 | 20 | 0 | 0
20 | 25 | 0 | 0
25 | 50 | 0 | 0