## MAMA_MOD
Wind Speed From | Wind Speed To | Power (Kw) | Cp
0 | 1.2 | 0.031579 | 0.00043334 | Turbine Make | Suzlon
1.2 | 1.3 | 0.031579 | 0.00043334 | Turbine Type | S66
1.3 | 1.4 | 0.031579 | 0.00043334 | Cut in Speed | 4
1.4 | 1.5 | 0.031579 | 0.00043334 | Cut Out Speed | 25
1.5 | 1.6 | 0.031579 | 0.00043334 | Rated Speed | 13
1.6 | 1.7 | 0.031579 | 0.00043334 | Swept area | 3421
1.7 | 1.8 | 0.031579 | 0.00043334 | Air Density | 1.187
1.8 | 1.9 | 0.031579 | 0.00043334
1.9 | 2 | 0.031579 | 0.00043334
2 | 2.1 | 0.031579 | 0.00043334
2.1 | 2.2 | 0.031579 | 0.00043334
2.2 | 2.3 | 0.031579 | 0.00043334
2.3 | 2.4 | 0.031579 | 0.00043334
2.4 | 2.5 | 0.031579 | 0.00043334
2.5 | 2.6 | 0.031579 | 0.00043334
2.6 | 2.7 | 0.031579 | 0.00043334
2.7 | 2.8 | 0.031579 | 0.00043334
2.8 | 2.9 | 0.031579 | 0.00043334
2.9 | 3 | 0.031579 | 0.00043334
3 | 3.1 | 0.031579 | 0.00043334
3.1 | 3.2 | 0.031579 | 0.00043334
3.2 | 3.3 | 0.031579 | 0.00043279
3.3 | 3.4 | 1.4267 | 0.017878
3.4 | 3.5 | 2.7 | 0.031016
3.5 | 3.6 | 7.5744 | 0.079958
3.6 | 3.7 | 9.1629 | 0.089095
3.7 | 3.8 | 12.7414 | 0.11436
3.8 | 3.9 | 16.014 | 0.13296
3.9 | 4 | 20.2143 | 0.15556
4 | 4.1 | 25.162 | 0.17981
4.1 | 4.2 | 29.6839 | 0.19733
4.2 | 4.3 | 35.0376 | 0.21705
4.3 | 4.4 | 40.2358 | 0.23264
4.4 | 4.5 | 45.4726 | 0.24578
4.5 | 4.6 | 50.7779 | 0.25694
4.6 | 4.7 | 54.4661 | 0.25838
4.7 | 4.8 | 60.517 | 0.26951
4.8 | 4.9 | 65.1299 | 0.27266
4.9 | 5 | 70.8009 | 0.27897
5 | 5.1 | 76.2643 | 0.28316
5.1 | 5.2 | 81.1505 | 0.28425
5.2 | 5.3 | 87.554 | 0.28965
5.3 | 5.4 | 92.6361 | 0.28975
5.4 | 5.5 | 99.5598 | 0.29473
5.5 | 5.6 | 105.597 | 0.29615
5.6 | 5.7 | 112.6761 | 0.29966
5.7 | 5.8 | 121.8492 | 0.30758
5.8 | 5.9 | 130.7409 | 0.31353
5.9 | 6 | 142.0262 | 0.32385
6 | 6.1 | 151.1706 | 0.32802
6.1 | 6.2 | 163.8165 | 0.33854
6.2 | 6.3 | 174.7578 | 0.34422
6.3 | 6.4 | 187.6174 | 0.3525
6.4 | 6.5 | 212.9789 | 0.38196
6.5 | 6.6 | 212.9789 | 0.36486
6.6 | 6.7 | 224.0451 | 0.36689
6.7 | 6.8 | 238.1244 | 0.373
6.8 | 6.9 | 252.6863 | 0.37884
6.9 | 7 | 266.7041 | 0.38297
7 | 7.1 | 279.977 | 0.38528
7.1 | 7.2 | 294.4884 | 0.38859
7.2 | 7.3 | 309.2946 | 0.39159
7.3 | 7.4 | 324.2645 | 0.39412
7.4 | 7.5 | 339.2568 | 0.39607
7.5 | 7.6 | 355.3575 | 0.3987
7.6 | 7.7 | 368.686 | 0.39775
7.7 | 7.8 | 382.4549 | 0.39694
7.8 | 7.9 | 401.2111 | 0.40079
7.9 | 8 | 417.2906 | 0.40142
8 | 8.1 | 433.0233 | 0.40131
8.1 | 8.2 | 447.4235 | 0.39967
8.2 | 8.3 | 466.1298 | 0.40151
8.3 | 8.4 | 483.4597 | 0.40174
8.4 | 8.5 | 500.466 | 0.40137
8.5 | 8.6 | 519.7645 | 0.40247
8.6 | 8.7 | 538.0401 | 0.40242
8.7 | 8.8 | 558.2543 | 0.40347
8.8 | 8.9 | 575.5649 | 0.40212
8.9 | 9 | 592.7406 | 0.40046
9 | 9.1 | 610.5559 | 0.39905
9.1 | 9.2 | 629.7631 | 0.39833
9.2 | 9.3 | 644.1079 | 0.3944
9.3 | 9.4 | 665.6115 | 0.3947
9.4 | 9.5 | 680.8703 | 0.39113
9.5 | 9.6 | 703.4412 | 0.3916
9.6 | 9.7 | 718.9358 | 0.38797
9.7 | 9.8 | 734.1834 | 0.3842
9.8 | 9.9 | 749.2551 | 0.38032
9.9 | 10 | 766.8059 | 0.37767
10 | 10.1 | 797.3208 | 0.38115
10.1 | 10.2 | 813.2871 | 0.37746
10.2 | 10.3 | 827.8964 | 0.37316
10.3 | 10.4 | 854.1386 | 0.37399
10.4 | 10.5 | 874.9219 | 0.37224
10.5 | 10.6 | 887.9859 | 0.36721
10.6 | 10.7 | 907.6922 | 0.36493
10.7 | 10.8 | 926.7191 | 0.36233
10.8 | 10.9 | 943.338 | 0.35877
10.9 | 11 | 963.7443 | 0.35662
11 | 11.1 | 977.9149 | 0.35217
11.1 | 11.2 | 988.6203 | 0.34658
11.2 | 11.3 | 1001.1591 | 0.34174
11.3 | 11.4 | 1027.1788 | 0.34147
11.4 | 11.5 | 1043.7657 | 0.33801
11.5 | 11.6 | 1043.7657 | 0.32935
11.6 | 11.7 | 1056.751 | 0.32497
11.7 | 11.8 | 1061.9288 | 0.31833
11.8 | 11.9 | 1069.9434 | 0.31271
11.9 | 12 | 1091.5989 | 0.31113
12 | 12.1 | 1098.5623 | 0.30542
12.1 | 12.2 | 1116.7862 | 0.30291
12.2 | 12.3 | 1121.844 | 0.29692
12.3 | 12.4 | 1126.4776 | 0.29099
12.4 | 12.5 | 1138.3072 | 0.28705
12.5 | 12.6 | 1142.8504 | 0.28139
12.6 | 12.7 | 1150.5471 | 0.27664
12.7 | 12.8 | 1153.2939 | 0.27085
12.8 | 12.9 | 1163.6043 | 0.26697
12.9 | 13 | 1159.431 | 0.25992
13 | 13.1 | 1167.4113 | 0.25576
13.1 | 13.2 | 1183.3591 | 0.25341
13.2 | 13.3 | 1182.0124 | 0.24745
13.3 | 13.4 | 1174.508 | 0.24042
13.4 | 13.5 | 1190.4097 | 0.2383
13.5 | 13.6 | 1206.0839 | 0.23615
13.6 | 13.7 | 1212.666 | 0.23228
13.7 | 13.8 | 1191.4833 | 0.22329
13.8 | 13.9 | 1202.4511 | 0.22052
13.9 | 14 | 1204.4636 | 0.21619
14 | 14.1 | 1212.231 | 0.21299
14.1 | 14.2 | 1257.2833 | 0.21627
14.2 | 14.3 | 1253.1785 | 0.21107
14.3 | 14.4 | 1249.0737 | 0.20603
14.4 | 14.5 | 1203.7706 | 0.19448
14.5 | 14.6 | 1253.8722 | 0.19844
14.6 | 14.7 | 1238.0917 | 0.19197
14.7 | 14.8 | 1222.3111 | 0.1857
14.8 | 14.9 | 1229.0286 | 0.18299
14.9 | 15 | 1168.875 | 0.17058
15 | 15.1 | 1126.2 | 0.16111
15.1 | 15.2 | 1201.4667 | 0.1685
15.2 | 15.3 | 1239.1 | 0.1704
15.3 | 15.4 | 1276.7333 | 0.17217
15.4 | 15.5 | 1276.9 | 0.16888
15.5 | 15.6 | 1276.5 | 0.1656
15.6 | 15.7 | 1276.3 | 0.16244
15.7 | 15.8 | 1276.1 | 0.15935
15.8 | 15.9 | 1279.2 | 0.15674
15.9 | 16 | 1278.025 | 0.15368
16 | 16.1 | 1276.85 | 0.15069
16.1 | 16.2 | 1277.4 | 0.14798
16.2 | 16.3 | 1273.5 | 0.14483
16.3 | 16.4 | 1273.5 | 0.1422
16.4 | 16.5 | 1273.5 | 0.13963
16.5 | 16.6 | 1273.5 | 0.13712
16.6 | 16.7 | 1273.5 | 0.13467
16.7 | 16.8 | 1273.5 | 0.13228
16.8 | 16.9 | 1273.5 | 0.12995
16.9 | 17 | 1273.5 | 0.12767
17 | 17.1 | 1273.5 | 0.12544
17.1 | 17.2 | 1273.5 | 0.12327
17.2 | 17.3 | 1273.5 | 0.12114
17.3 | 17.4 | 1273.5 | 0.11906
17.4 | 17.5 | 1273.5 | 0.11703
17.5 | 17.6 | 1273.5 | 0.11505
17.6 | 17.7 | 1273.5 | 0.11311
17.7 | 17.8 | 1273.5 | 0.11122
17.8 | 17.9 | 1273.5 | 0.10936
17.9 | 18 | 1273.5 | 0.10755
18 | 18.1 | 1273.5 | 0.10578
18.1 | 18.2 | 1273.5 | 0.10404
18.2 | 18.3 | 1273.5 | 0.10235
18.3 | 18.4 | 1273.5 | 0.10069
18.4 | 18.5 | 1273.5 | 0.099063
18.5 | 18.6 | 1273.5 | 0.097473
18.6 | 18.7 | 1273.5 | 0.095918
18.7 | 18.8 | 1273.5 | 0.094396
18.8 | 18.9 | 1273.5 | 0.092905
18.9 | 19 | 1273.5 | 0.091446
19 | 19.1 | 1273.5 | 0.090017
19.1 | 19.2 | 1273.5 | 0.088618
19.2 | 19.3 | 1273.5 | 0.087248
19.3 | 19.4 | 1273.5 | 0.085905
19.4 | 19.5 | 1273.5 | 0.08459
19.5 | 19.6 | 1273.5 | 0.083302
19.6 | 19.7 | 1273.5 | 0.08204
19.7 | 19.8 | 1273.5 | 0.080803
19.8 | 19.9 | 1273.5 | 0.079591
19.9 | 20 | 1273.5 | 0.078403
20 | 25 | 1273.5 | 0.077239
25 | 50 | 1273.5 | 0.076098