## AKAL_MOD
Wind Speed From | Wind Speed To | Power (Kw) | Cp
0 | 1.2 | 0.031579 | 0.00043334 | Turbine Make | Suzlon
1.2 | 1.3 | 0.031579 | 0.00043334 | Turbine Type | S66
1.3 | 1.4 | 0.031579 | 0.00043334 | Cut in Speed | 4
1.4 | 1.5 | 0.031579 | 0.00043334 | Cut Out Speed | 25
1.5 | 1.6 | 0.031579 | 0.00043334 | Rated Speed | 13
1.6 | 1.7 | 0.031579 | 0.00043334 | Swept area | 3421
1.7 | 1.8 | 0.031579 | 0.00043334 | Air Density | 1.0953
1.8 | 1.9 | 0.031579 | 0.00043334
1.9 | 2 | 0.031579 | 0.00043334
2 | 2.1 | 0.031579 | 0.00043334
2.1 | 2.2 | 0.031579 | 0.00043334
2.2 | 2.3 | 0.031579 | 0.00043334
2.3 | 2.4 | 0.031579 | 0.00043334
2.4 | 2.5 | 0.031579 | 0.00043334
2.5 | 2.6 | 0.031579 | 0.00043334
2.6 | 2.7 | 0.031579 | 0.00043334
2.7 | 2.8 | 0.031579 | 0.00043334
2.8 | 2.9 | 0.031579 | 0.00043334
2.9 | 3 | 0.031579 | 0.00043334
3 | 3.1 | 0.031579 | 0.00043334
3.1 | 3.2 | 0.031579 | 0.00043334
3.2 | 3.3 | 0.031579 | 0.00043279
3.3 | 3.4 | 0 | 0
3.4 | 3.5 | 3.1508 | 0.039224
3.5 | 3.6 | 4.8612 | 0.055613
3.6 | 3.7 | 7.1597 | 0.075445
3.7 | 3.8 | 10.0931 | 0.098178
3.8 | 3.9 | 13.1126 | 0.11799
3.9 | 4 | 16.7404 | 0.13961
4 | 4.1 | 20.7783 | 0.16092
4.1 | 4.2 | 25.0103 | 0.18018
4.2 | 4.3 | 29.5398 | 0.19831
4.3 | 4.4 | 34.3648 | 0.21533
4.4 | 4.5 | 38.8466 | 0.22754
4.5 | 4.6 | 43.9283 | 0.24089
4.6 | 4.7 | 49.2939 | 0.25342
4.7 | 4.8 | 54.3806 | 0.26246
4.8 | 4.9 | 59.9107 | 0.27181
4.9 | 5 | 65.3146 | 0.2789
5 | 5.1 | 70.7062 | 0.28451
5.1 | 5.2 | 76.0007 | 0.2885
5.2 | 5.3 | 82.3569 | 0.29527
5.3 | 5.4 | 88 | 0.29829
5.4 | 5.5 | 95 | 0.30478
5.5 | 5.6 | 102 | 0.31001
5.6 | 5.7 | 109 | 0.31416
5.7 | 5.8 | 117 | 0.32007
5.8 | 5.9 | 125 | 0.32486
5.9 | 6 | 135 | 0.3336
6 | 6.1 | 145 | 0.34097
6.1 | 6.2 | 155 | 0.34714
6.2 | 6.3 | 165 | 0.35221
6.3 | 6.4 | 177 | 0.36039
6.4 | 6.5 | 185 | 0.35956
6.5 | 6.6 | 199 | 0.36946
6.6 | 6.7 | 208.9893 | 0.37089
6.7 | 6.8 | 223.0214 | 0.37859
6.8 | 6.9 | 238.4532 | 0.38744
6.9 | 7 | 251.7371 | 0.39174
7 | 7.1 | 267.2658 | 0.39858
7.1 | 7.2 | 282.1748 | 0.40352
7.2 | 7.3 | 297.1398 | 0.4077
7.3 | 7.4 | 313.8538 | 0.41341
7.4 | 7.5 | 327.3991 | 0.41423
7.5 | 7.6 | 344.3652 | 0.41872
7.6 | 7.7 | 361.9449 | 0.42317
7.7 | 7.8 | 376.7455 | 0.42375
7.8 | 7.9 | 392.2768 | 0.42467
7.9 | 8 | 406.6649 | 0.42395
8 | 8.1 | 424.0647 | 0.42591
8.1 | 8.2 | 443.5904 | 0.42942
8.2 | 8.3 | 457.0799 | 0.42668
8.3 | 8.4 | 474.2188 | 0.42706
8.4 | 8.5 | 490.6232 | 0.42642
8.5 | 8.6 | 508.9986 | 0.42713
8.6 | 8.7 | 522.5684 | 0.42357
8.7 | 8.8 | 543.2319 | 0.42548
8.8 | 8.9 | 557.8569 | 0.42237
8.9 | 9 | 574.2509 | 0.42045
9 | 9.1 | 593.4751 | 0.42036
9.1 | 9.2 | 611.017 | 0.41883
9.2 | 9.3 | 632.1535 | 0.41949
9.3 | 9.4 | 646.1221 | 0.41522
9.4 | 9.5 | 659.4866 | 0.41056
9.5 | 9.6 | 677.2857 | 0.4086
9.6 | 9.7 | 702.8784 | 0.41106
9.7 | 9.8 | 711.2588 | 0.40336
9.8 | 9.9 | 728.7579 | 0.40089
9.9 | 10 | 733.7408 | 0.39164
10 | 10.1 | 757.2871 | 0.39232
10.1 | 10.2 | 765.6408 | 0.3851
10.2 | 10.3 | 804.4202 | 0.39293
10.3 | 10.4 | 811.5126 | 0.38507
10.4 | 10.5 | 826.8876 | 0.38126
10.5 | 10.6 | 832 | 0.37286
10.6 | 10.7 | 840 | 0.36599
10.7 | 10.8 | 852 | 0.361
10.8 | 10.9 | 863 | 0.35569
10.9 | 11 | 877.9213 | 0.35206
11 | 11.1 | 880 | 0.34345
11.1 | 11.2 | 886 | 0.33661
11.2 | 11.3 | 887.8868 | 0.32845
11.3 | 11.4 | 900 | 0.32424
11.4 | 11.5 | 909 | 0.31902
11.5 | 11.6 | 925 | 0.31631
11.6 | 11.7 | 938 | 0.3126
11.7 | 11.8 | 949 | 0.30829
11.8 | 11.9 | 962 | 0.3047
11.9 | 12 | 978 | 0.30209
12 | 12.1 | 990 | 0.29828
12.1 | 12.2 | 1011.0769 | 0.2972
12.2 | 12.3 | 1022 | 0.29314
12.3 | 12.4 | 1038 | 0.29059
12.4 | 12.5 | 1050 | 0.28695
12.5 | 12.6 | 1062 | 0.28337
12.6 | 12.7 | 1080 | 0.28142
12.7 | 12.8 | 1099 | 0.27971
12.8 | 12.9 | 1125 | 0.27972
12.9 | 13 | 1155 | 0.28061
13 | 13.1 | 1165 | 0.2766
13.1 | 13.2 | 1175 | 0.27268
13.2 | 13.3 | 1185.8 | 0.26903
13.3 | 13.4 | 1200 | 0.2662
13.4 | 13.5 | 1231.5 | 0.26716
13.5 | 13.6 | 1240 | 0.26312
13.6 | 13.7 | 1245 | 0.25844
13.7 | 13.8 | 1250 | 0.25387
13.8 | 13.9 | 1252 | 0.24883
13.9 | 14 | 1260 | 0.24509
14 | 14.1 | 1260 | 0.23991
14.1 | 14.2 | 1260 | 0.23488
14.2 | 14.3 | 1260 | 0.22999
14.3 | 14.4 | 1260 | 0.22999
14.4 | 14.5 | 1260 | 0.22999
14.5 | 14.6 | 1260 | 0.22999
14.6 | 14.7 | 1260 | 0.22999
14.7 | 14.8 | 1260 | 0.22999
14.8 | 14.9 | 1260 | 0.22999
14.9 | 15 | 1260 | 0.22999
15 | 15.1 | 1260 | 0.22999
15.1 | 15.2 | 1260 | 0.22999
15.2 | 15.3 | 1260 | 0.22999
15.3 | 15.4 | 1260 | 0.22999
15.4 | 15.5 | 1260 | 0.22999
15.5 | 15.6 | 1260 | 0.22999
15.6 | 15.7 | 1260 | 0.22999
15.7 | 15.8 | 1260 | 0.22999
15.8 | 15.9 | 1260 | 0.22999
15.9 | 16 | 1260 | 0.22999
16 | 16.1 | 1260 | 0.22999
16.1 | 16.2 | 1260 | 0.22999
16.2 | 16.3 | 1260 | 0.22999
16.3 | 16.4 | 1260 | 0.22999
16.4 | 16.5 | 1260 | 0.22999
16.5 | 16.6 | 1260 | 0.22999
16.6 | 16.7 | 1260 | 0.22999
16.7 | 16.8 | 1260 | 0.22999
16.8 | 16.9 | 1260 | 0.22999
16.9 | 17 | 1260 | 0.22999
17 | 17.1 | 1260 | 0.22999
17.1 | 17.2 | 1260 | 0.22999
17.2 | 17.3 | 1260 | 0.22999
17.3 | 17.4 | 1260 | 0.22999
17.4 | 17.5 | 1260 | 0.22999
17.5 | 17.6 | 1260 | 0.22999
17.6 | 17.7 | 1260 | 0.22999
17.7 | 17.8 | 1260 | 0.22999
17.8 | 17.9 | 1260 | 0.22999
17.9 | 18 | 1260 | 0.22999
18 | 18.1 | 1260 | 0.22999
18.1 | 18.2 | 1260 | 0.22999
18.2 | 18.3 | 1260 | 0.22999
18.3 | 18.4 | 1260 | 0.22999
18.4 | 18.5 | 1260 | 0.22999
18.5 | 18.6 | 1260 | 0.22999
18.6 | 18.7 | 1260 | 0.22999
18.7 | 18.8 | 1260 | 0.22999
18.8 | 18.9 | 1260 | 0.22999
18.9 | 19 | 1260 | 0.22999
19 | 19.1 | 1260 | 0.22999
19.1 | 19.2 | 1260 | 0.22999
19.2 | 19.3 | 1260 | 0.22999
19.3 | 19.4 | 1260 | 0.22999
19.4 | 19.5 | 1260 | 0.22999
19.5 | 19.6 | 1260 | 0.22999
19.6 | 19.7 | 1260 | 0.22999
19.7 | 19.8 | 1260 | 0.22999
19.8 | 19.9 | 1260 | 0.22999
19.9 | 20 | 1260 | 0.22999
20 | 20.1 | 1260 | 0.22999
25 | 20.2 | 1260 | 0.22999
20.2 | 20.3 | 1260 | 0.22999
20.3 | 20.4 | 1260 | 0.22999
20.4 | 20.5 | 1260 | 0.22999
20.5 | 21 | 0 | 0
21 | 25 | 0 | 0
25 | 50 | 0 | 0