## AMAR_MOD
Wind Speed From | Wind Speed To | Power (Kw) | Cp
0 | 1.2 | 0 | 0 | Turbine Make | Suzlon
1.2 | 1.3 | 0 | 0 | Turbine Type | S66
1.3 | 1.4 | 0 | 0 | Cut in Speed | 4
1.4 | 1.5 | 0 | 0 | Cut Out Speed | 20
1.5 | 1.6 | 0 | 0 | Rated Speed | 12
1.6 | 1.7 | 0 | 0 | Swept area | 3421
1.7 | 1.8 | 0 | 0 | Air Density | 1.0819
1.8 | 1.9 | 0 | 0
1.9 | 2 | 0 | 0
2 | 2.1 | 0 | 0
2.1 | 2.2 | 0.43916 | 0.022287
2.2 | 2.3 | 0.87831 | 0.039008
2.3 | 2.4 | 1.3175 | 0.051499
2.4 | 2.5 | 1.7566 | 0.060751
2.5 | 2.6 | 2.1958 | 0.067509
2.6 | 2.7 | 2.6349 | 0.072339
2.7 | 2.8 | 3.0741 | 0.075672
2.8 | 2.9 | 3.5133 | 0.077841
2.9 | 3 | 3.9524 | 0.079102
3 | 3.1 | 4.3916 | 0.079657
3.1 | 3.2 | 6.9657 | 0.11487
3.2 | 3.3 | 9.5398 | 0.14345
3.3 | 3.4 | 12.1139 | 0.16655
3.4 | 3.5 | 14.688 | 0.18512
3.5 | 3.6 | 17.2621 | 0.19993
3.6 | 3.7 | 19.8362 | 0.21161
3.7 | 3.8 | 22.4103 | 0.22069
3.8 | 3.9 | 24.9844 | 0.2276
3.9 | 4 | 27.5585 | 0.23268
4 | 4.1 | 30.1326 | 0.23625
4.1 | 4.2 | 35.243 | 0.25705
4.2 | 4.3 | 40.3535 | 0.27426
4.3 | 4.4 | 45.4639 | 0.2884
4.4 | 4.5 | 50.5744 | 0.2999
4.5 | 4.6 | 55.6848 | 0.30914
4.6 | 4.7 | 60.7953 | 0.31642
4.7 | 4.8 | 65.9057 | 0.32202
4.8 | 4.9 | 71.0162 | 0.32618
4.9 | 5 | 76.1266 | 0.32909
5 | 5.1 | 81.2371 | 0.33093
5.1 | 5.2 | 86.8018 | 0.33359
5.2 | 5.3 | 92.3666 | 0.33526
5.3 | 5.4 | 97.9313 | 0.33607
5.4 | 5.5 | 103.496 | 0.33614
5.5 | 5.6 | 109.0608 | 0.33558
5.6 | 5.7 | 114.6255 | 0.33446
5.7 | 5.8 | 120.1903 | 0.33287
5.8 | 5.9 | 125.755 | 0.33087
5.9 | 6 | 131.3198 | 0.32852
6 | 6.1 | 136.8845 | 0.32588
6.1 | 6.2 | 147.8914 | 0.33532
6.2 | 6.3 | 158.8982 | 0.34339
6.3 | 6.4 | 169.9051 | 0.35023
6.4 | 6.5 | 180.9119 | 0.35597
6.5 | 6.6 | 191.9188 | 0.36072
6.6 | 6.7 | 202.9256 | 0.36459
6.7 | 6.8 | 213.9325 | 0.36765
6.8 | 6.9 | 224.9393 | 0.37001
6.9 | 7 | 235.9462 | 0.37171
7 | 7.1 | 246.953 | 0.37285
7.1 | 7.2 | 261.9779 | 0.37928
7.2 | 7.3 | 277.0029 | 0.38477
7.3 | 7.4 | 292.0278 | 0.38942
7.4 | 7.5 | 307.0527 | 0.3933
7.5 | 7.6 | 322.0776 | 0.39647
7.6 | 7.7 | 337.1025 | 0.39901
7.7 | 7.8 | 352.1274 | 0.40096
7.8 | 7.9 | 367.1523 | 0.4024
7.9 | 8 | 382.1772 | 0.40335
8 | 8.1 | 397.2021 | 0.40387
8.1 | 8.2 | 413.9039 | 0.40565
8.2 | 8.3 | 430.6057 | 0.40694
8.3 | 8.4 | 447.3075 | 0.40781
8.4 | 8.5 | 464.0093 | 0.40828
8.5 | 8.6 | 480.7111 | 0.40839
8.6 | 8.7 | 497.4129 | 0.40818
8.7 | 8.8 | 514.1147 | 0.40766
8.8 | 8.9 | 530.8165 | 0.40688
8.9 | 9 | 547.5183 | 0.40585
9 | 9.1 | 564.2201 | 0.40459
9.1 | 9.2 | 581.4924 | 0.40352
9.2 | 9.3 | 598.7647 | 0.40225
9.3 | 9.4 | 616.037 | 0.40079
9.4 | 9.5 | 633.3092 | 0.39915
9.5 | 9.6 | 650.5815 | 0.39735
9.6 | 9.7 | 667.8538 | 0.39542
9.7 | 9.8 | 685.1261 | 0.39335
9.8 | 9.9 | 702.3984 | 0.39117
9.9 | 10 | 719.6707 | 0.38889
10 | 10.1 | 736.943 | 0.38651
10.1 | 10.2 | 753.4016 | 0.38363
10.2 | 10.3 | 769.8602 | 0.38071
10.3 | 10.4 | 786.3188 | 0.37774
10.4 | 10.5 | 802.7774 | 0.37473
10.5 | 10.6 | 819.2361 | 0.37169
10.6 | 10.7 | 835.6947 | 0.36863
10.7 | 10.8 | 852.1533 | 0.36554
10.8 | 10.9 | 868.6119 | 0.36244
10.9 | 11 | 885.0706 | 0.35933
11 | 11.1 | 901.5292 | 0.35621
11.1 | 11.2 | 915.8091 | 0.35224
11.2 | 11.3 | 930.0891 | 0.34832
11.3 | 11.4 | 944.369 | 0.34444
11.4 | 11.5 | 958.649 | 0.34061
11.5 | 11.6 | 972.9289 | 0.33682
11.6 | 11.7 | 987.2088 | 0.33307
11.7 | 11.8 | 1001.4888 | 0.32937
11.8 | 11.9 | 1015.7687 | 0.32572
11.9 | 12 | 1030.0487 | 0.32211
12 | 12.1 | 1044.3286 | 0.31855
12.1 | 12.2 | 1056.2035 | 0.31431
12.2 | 12.3 | 1068.0783 | 0.31015
12.3 | 12.4 | 1079.9532 | 0.30608
12.4 | 12.5 | 1091.828 | 0.30207
12.5 | 12.6 | 1103.7029 | 0.29815
12.6 | 12.7 | 1115.5777 | 0.29429
12.7 | 12.8 | 1127.4526 | 0.29051
12.8 | 12.9 | 1139.3274 | 0.28679
12.9 | 13 | 1151.2023 | 0.28315
13 | 13.1 | 1163.0771 | 0.27957
13.1 | 13.2 | 1169.9731 | 0.27488
13.2 | 13.3 | 1176.8692 | 0.27031
13.3 | 13.4 | 1183.7652 | 0.26585
13.4 | 13.5 | 1190.6612 | 0.2615
13.5 | 13.6 | 1197.5572 | 0.25726
13.6 | 13.7 | 1204.4533 | 0.25312
13.7 | 13.8 | 1211.3493 | 0.24907
13.8 | 13.9 | 1218.2453 | 0.24512
13.9 | 14 | 1225.1413 | 0.24126
14 | 14.1 | 1232.0373 | 0.2375
14.1 | 14.2 | 1233.6607 | 0.23282
14.2 | 14.3 | 1235.284 | 0.22827
14.3 | 14.4 | 1236.9073 | 0.22384
14.4 | 14.5 | 1238.5306 | 0.21953
14.5 | 14.6 | 1240.1539 | 0.21533
14.6 | 14.7 | 1241.7772 | 0.21124
14.7 | 14.8 | 1243.4005 | 0.20726
14.8 | 14.9 | 1245.0238 | 0.20338
14.9 | 15 | 1246.6471 | 0.1996
15 | 15.1 | 1248.2704 | 0.19591
15.1 | 15.2 | 1248.4434 | 0.1921
15.2 | 15.3 | 1248.6163 | 0.18838
15.3 | 15.4 | 1248.7893 | 0.18476
15.4 | 15.5 | 1248.9623 | 0.18124
15.5 | 15.6 | 1249.1352 | 0.1778
15.6 | 15.7 | 1249.3082 | 0.17445
15.7 | 15.8 | 1249.4811 | 0.17118
15.8 | 15.9 | 1249.6541 | 0.16799
15.9 | 16 | 1249.827 | 0.16488
16 | 16.1 | 1250 | 0.16185
16.1 | 16.2 | 1250 | 0.15887
16.2 | 16.3 | 1250 | 0.15597
16.3 | 16.4 | 1250 | 0.15313
16.4 | 16.5 | 1250 | 0.15037
16.5 | 16.6 | 1250 | 0.14766
16.6 | 16.7 | 1250 | 0.14503
16.7 | 16.8 | 1250 | 0.14245
16.8 | 16.9 | 1250 | 0.13994
16.9 | 17 | 1250 | 0.13748
17 | 17.1 | 1250 | 0.13509
17.1 | 17.2 | 1250 | 0.13274
17.2 | 17.3 | 1250 | 0.13046
17.3 | 17.4 | 1250 | 0.12822
17.4 | 17.5 | 1250 | 0.12603
17.5 | 17.6 | 1250 | 0.1239
17.6 | 17.7 | 1250 | 0.12181
17.7 | 17.8 | 1250 | 0.11977
17.8 | 17.9 | 1250 | 0.11777
17.9 | 18 | 1250 | 0.11582
18 | 18.1 | 1250 | 0.11391
18.1 | 18.2 | 1250 | 0.11204
18.2 | 18.3 | 1250 | 0.11022
18.3 | 18.4 | 1250 | 0.10843
18.4 | 18.5 | 1250 | 0.10668
18.5 | 18.6 | 1250 | 0.10497
18.6 | 18.7 | 1250 | 0.10329
18.7 | 18.8 | 1250 | 0.10165
18.8 | 18.9 | 1250 | 0.10005
18.9 | 19 | 1250 | 0.098478
19 | 19.1 | 1250 | 0.096939
19.1 | 19.2 | 1250 | 0.095432
19.2 | 19.3 | 1250 | 0.093957
19.3 | 19.4 | 1250 | 0.092511
19.4 | 19.5 | 1250 | 0.091095
19.5 | 19.6 | 1250 | 0.089708
19.6 | 19.7 | 1250 | 0.088349
19.7 | 19.8 | 1250 | 0.087017
19.8 | 19.9 | 1250 | 0.085712
19.9 | 20 | 1250 | 0.084433
20 | 25 | 0 | 0
25 | 50 | 0 | 0