## MAMA_MOD
Wind Speed From | Wind Speed To | Power (Kw) | Cp
0 | 1.2 | 0 | 0 | Turbine Make | Suzlon
1.2 | 1.3 | 0 | 0 | Turbine Type | S66
1.3 | 1.4 | 0 | 0 | Cut in Speed | 4
1.4 | 1.5 | 0 | 0 | Cut Out Speed | 25
1.5 | 1.6 | 0 | 0 | Rated Speed | 13
1.6 | 1.7 | 0 | 0 | Swept area | 3421
1.7 | 1.8 | 0 | 0 | Air Density | 1.1701
1.8 | 1.9 | 0 | 0
1.9 | 2 | 0 | 0
2 | 2.1 | 0 | 0
2.1 | 2.2 | 0 | 0
2.2 | 2.3 | 0 | 0
2.3 | 2.4 | 0 | 0
2.4 | 2.5 | 0 | 0
2.5 | 2.6 | 0 | 0
2.6 | 2.7 | 0 | 0
2.7 | 2.8 | 0 | 0
2.8 | 2.9 | 0 | 0
2.9 | 3 | 0 | 0
3 | 3.1 | 0 | 0
3.1 | 3.2 | 3.7007e-17 | 5.6428e-19
3.2 | 3.3 | 1.51 | 0.020994
3.3 | 3.4 | 4.6938 | 0.059667
3.4 | 3.5 | 5.229 | 0.060936
3.5 | 3.6 | 6.9447 | 0.074371
3.6 | 3.7 | 11.3545 | 0.112
3.7 | 3.8 | 12.9984 | 0.11836
3.8 | 3.9 | 16.4336 | 0.13842
3.9 | 4 | 21.1905 | 0.16543
4 | 4.1 | 23.708 | 0.17187
4.1 | 4.2 | 28.1185 | 0.18963
4.2 | 4.3 | 31.9971 | 0.20108
4.3 | 4.4 | 36.795 | 0.21582
4.4 | 4.5 | 41.8836 | 0.22965
4.5 | 4.6 | 46.3317 | 0.23783
4.6 | 4.7 | 51.2026 | 0.24641
4.7 | 4.8 | 56.3336 | 0.25451
4.8 | 4.9 | 62.0735 | 0.26362
4.9 | 5 | 67.661 | 0.27045
5 | 5.1 | 72.6165 | 0.27351
5.1 | 5.2 | 78.7253 | 0.27974
5.2 | 5.3 | 83.1327 | 0.279
5.3 | 5.4 | 88.1855 | 0.27981
5.4 | 5.5 | 94.1641 | 0.28278
5.5 | 5.6 | 99.4747 | 0.28301
5.6 | 5.7 | 106.0796 | 0.28619
5.7 | 5.8 | 113.6876 | 0.29113
5.8 | 5.9 | 122.1987 | 0.29728
5.9 | 6 | 130.978 | 0.30297
6 | 6.1 | 139.1834 | 0.30637
6.1 | 6.2 | 152.5975 | 0.31991
6.2 | 6.3 | 162.4445 | 0.32459
6.3 | 6.4 | 173.6743 | 0.33102
6.4 | 6.5 | 200.5225 | 0.36482
6.5 | 6.6 | 200.5225 | 0.34849
6.6 | 6.7 | 213.8042 | 0.35518
6.7 | 6.8 | 229.4617 | 0.36462
6.8 | 6.9 | 244.4629 | 0.37181
6.9 | 7 | 258.0594 | 0.37591
7 | 7.1 | 273.2188 | 0.38141
7.1 | 7.2 | 289.0492 | 0.38693
7.2 | 7.3 | 304.4968 | 0.39108
7.3 | 7.4 | 324.0176 | 0.39951
7.4 | 7.5 | 342.8297 | 0.40602
7.5 | 7.6 | 357.5607 | 0.40697
7.6 | 7.7 | 376.8659 | 0.41245
7.7 | 7.8 | 392.4178 | 0.41316
7.8 | 7.9 | 406.5987 | 0.41204
7.9 | 8 | 423.8994 | 0.41366
8 | 8.1 | 437.6717 | 0.41148
8.1 | 8.2 | 456.8309 | 0.41397
8.2 | 8.3 | 472.937 | 0.41326
8.3 | 8.4 | 490.3824 | 0.41338
8.4 | 8.5 | 507.2358 | 0.41267
8.5 | 8.6 | 522.7709 | 0.41065
8.6 | 8.7 | 540.0512 | 0.40976
8.7 | 8.8 | 555.4088 | 0.40721
8.8 | 8.9 | 575.2152 | 0.40768
8.9 | 9 | 591.2505 | 0.40523
9 | 9.1 | 611.5098 | 0.40545
9.1 | 9.2 | 627.7239 | 0.40277
9.2 | 9.3 | 642.5875 | 0.39915
9.3 | 9.4 | 663.5547 | 0.39916
9.4 | 9.5 | 678.4929 | 0.39539
9.5 | 9.6 | 696.8833 | 0.39355
9.6 | 9.7 | 713.0627 | 0.39036
9.7 | 9.8 | 733.212 | 0.38923
9.8 | 9.9 | 749.6299 | 0.38601
9.9 | 10 | 771.3776 | 0.38541
10 | 10.1 | 790.9933 | 0.38359
10.1 | 10.2 | 809.5404 | 0.38115
10.2 | 10.3 | 823.3198 | 0.37645
10.3 | 10.4 | 840.0631 | 0.37313
10.4 | 10.5 | 862.7195 | 0.37235
10.5 | 10.6 | 874.5696 | 0.36689
10.6 | 10.7 | 898.3085 | 0.36638
10.7 | 10.8 | 922.7546 | 0.36599
10.8 | 10.9 | 936.1936 | 0.36119
10.9 | 11 | 953.5789 | 0.35796
11 | 11.1 | 971.5241 | 0.35493
11.1 | 11.2 | 973.2846 | 0.34613
11.2 | 11.3 | 999.3462 | 0.34605
11.3 | 11.4 | 1015.4919 | 0.34246
11.4 | 11.5 | 1047.7794 | 0.34422
11.5 | 11.6 | 1047.7794 | 0.33539
11.6 | 11.7 | 1052.6152 | 0.32837
11.7 | 11.8 | 1074.7337 | 0.32682
11.8 | 11.9 | 1089.1162 | 0.32291
11.9 | 12 | 1099.1215 | 0.3178
12 | 12.1 | 1106.9618 | 0.3122
12.1 | 12.2 | 1137.8412 | 0.31308
12.2 | 12.3 | 1138.3222 | 0.30564
12.3 | 12.4 | 1150.9289 | 0.3016
12.4 | 12.5 | 1153.1984 | 0.295
12.5 | 12.6 | 1173.1663 | 0.29302
12.6 | 12.7 | 1170.5603 | 0.28552
12.7 | 12.8 | 1181.1479 | 0.2814
12.8 | 12.9 | 1193.0627 | 0.27768
12.9 | 13 | 1210.413 | 0.27527
13 | 13.1 | 1213.0632 | 0.2696
13.1 | 13.2 | 1209.573 | 0.26276
13.2 | 13.3 | 1218.7226 | 0.25882
13.3 | 13.4 | 1240.1407 | 0.25752
13.4 | 13.5 | 1221.8724 | 0.24813
13.5 | 13.6 | 1230.28 | 0.24437
13.6 | 13.7 | 1252.9455 | 0.24346
13.7 | 13.8 | 1251.6222 | 0.23795
13.8 | 13.9 | 1233.74 | 0.22953
13.9 | 14 | 1255.6778 | 0.22864
14 | 14.1 | 1259.975 | 0.22457
14.1 | 14.2 | 1260.3 | 0.21992
14.2 | 14.3 | 1235.5571 | 0.21111
14.3 | 14.4 | 1250.26 | 0.2092
14.4 | 14.5 | 1265.0714 | 0.20733
14.5 | 14.6 | 1230.83 | 0.1976
14.6 | 14.7 | 1269.6692 | 0.19971
14.7 | 14.8 | 1273.2571 | 0.19624
14.8 | 14.9 | 1243.9125 | 0.18788
14.9 | 15 | 1276.3667 | 0.18895
15 | 15.1 | 1260.8 | 0.18297
15.1 | 15.2 | 1277 | 0.18168
15.2 | 15.3 | 1245.12 | 0.1737
15.3 | 15.4 | 1213.24 | 0.16597
15.4 | 15.5 | 1244.32 | 0.16695
15.5 | 15.6 | 1275.4 | 0.16785
15.6 | 15.7 | 1275.95 | 0.16474
15.7 | 15.8 | 1276.075 | 0.16164
15.8 | 15.9 | 1276.2 | 0.15863
15.9 | 16 | 1278.35 | 0.15594
16 | 16.1 | 1273.3 | 0.15244
16.1 | 16.2 | 1275.25 | 0.14987
16.2 | 16.3 | 1276.1 | 0.14722
16.3 | 16.4 | 1278.55 | 0.14482
16.4 | 16.5 | 1274.8 | 0.14179
16.5 | 16.6 | 1276.9 | 0.13947
16.6 | 16.7 | 1276.8 | 0.13697
16.7 | 16.8 | 1276.8 | 0.13454
16.8 | 16.9 | 1276.8 | 0.13217
16.9 | 17 | 1276.8 | 0.12985
17 | 17.1 | 1276.8 | 0.12758
17.1 | 17.2 | 1276.8 | 0.12537
17.2 | 17.3 | 1276.8 | 0.12321
17.3 | 17.4 | 1277.5 | 0.12116
17.4 | 17.5 | 1276 | 0.11896
17.5 | 17.6 | 1276 | 0.11694
17.6 | 17.7 | 1276 | 0.11497
17.7 | 17.8 | 1276 | 0.11304
17.8 | 17.9 | 1276 | 0.11116
17.9 | 18 | 1276 | 0.10932
18 | 18.1 | 1276 | 0.10751
18.1 | 18.2 | 1276 | 0.10575
18.2 | 18.3 | 1276 | 0.10403
18.3 | 18.4 | 1276 | 0.10234
18.4 | 18.5 | 1276 | 0.10069
18.5 | 18.6 | 1276 | 0.099075
18.6 | 18.7 | 1276 | 0.097494
18.7 | 18.8 | 1276 | 0.095947
18.8 | 18.9 | 1276 | 0.094432
18.9 | 19 | 1276 | 0.092949
19 | 19.1 | 1276 | 0.091497
19.1 | 19.2 | 1276 | 0.090074
19.2 | 19.3 | 1276 | 0.088681
19.3 | 19.4 | 1276 | 0.087317
19.4 | 19.5 | 1276 | 0.085981
19.5 | 19.6 | 1276 | 0.084671
19.6 | 19.7 | 1276 | 0.083388
19.7 | 19.8 | 1276 | 0.082131
19.8 | 19.9 | 1276 | 0.080899
19.9 | 20 | 1276 | 0.079692
20 | 25 | 0 | 0
25 | 50 | 0 | 0