## BHOP_MOD
Wind Speed From | Wind Speed To | Power (Kw) | Cp
0 | 1.2 | 0 | 0 | Turbine Make | Suzlon
1.2 | 1.3 | 0 | 0 | Turbine Type | S66
1.3 | 1.4 | 0 | 0 | Cut in Speed | 3
1.4 | 1.5 | 0 | 0 | Cut Out Speed | 22
1.5 | 1.6 | 0 | 0 | Rated Speed | 12
1.6 | 1.7 | 0 | 0 | Swept area | 3421
1.7 | 1.8 | 0 | 0 | Air Density | 1.1742
1.8 | 1.9 | 0 | 0
1.9 | 2 | 0 | 0
2 | 2.1 | 0 | 0
2.1 | 2.2 | 0 | 0
2.2 | 2.3 | 0 | 0
2.3 | 2.4 | 0 | 0
2.4 | 2.5 | 0 | 0
2.5 | 2.6 | 0 | 0
2.6 | 2.7 | 0 | 0
2.7 | 2.8 | 0 | 0
2.8 | 2.9 | 0 | 0
2.9 | 3 | 0 | 0
3 | 3.1 | 0 | 0
3.1 | 3.2 | 0 | 0
3.2 | 3.3 | 0.07 | 0.0010636
3.3 | 3.4 | 0.1 | 0.0013855
3.4 | 3.5 | 0.5 | 0.0063339
3.5 | 3.6 | 1 | 0.011613
3.6 | 3.7 | 3 | 0.032015
3.7 | 3.8 | 5.5259 | 0.054317
3.8 | 3.9 | 7.5198 | 0.068232
3.9 | 4 | 10.3822 | 0.087142
4 | 4.1 | 13.6092 | 0.10587
4.1 | 4.2 | 17.6725 | 0.12767
4.2 | 4.3 | 22.5087 | 0.15126
4.3 | 4.4 | 27.0331 | 0.16929
4.4 | 4.5 | 31.8754 | 0.18631
4.5 | 4.6 | 37.533 | 0.20507
4.6 | 4.7 | 42.1107 | 0.2154
4.7 | 4.8 | 48.2666 | 0.23147
4.8 | 4.9 | 53.3165 | 0.24003
4.9 | 5 | 59.4212 | 0.25147
5 | 5.1 | 64.7732 | 0.258
5.1 | 5.2 | 69.9786 | 0.26266
5.2 | 5.3 | 74.6099 | 0.26419
5.3 | 5.4 | 80.5822 | 0.26949
5.4 | 5.5 | 85.3898 | 0.27
5.5 | 5.6 | 91.5669 | 0.27402
5.6 | 5.7 | 96.234 | 0.27283
5.7 | 5.8 | 102.0415 | 0.27434
5.8 | 5.9 | 108.426 | 0.27668
5.9 | 6 | 114.1443 | 0.27672
6 | 6.1 | 122.4423 | 0.28224
6.1 | 6.2 | 130.7685 | 0.28685
6.2 | 6.3 | 139.0511 | 0.29049
6.3 | 6.4 | 149.0851 | 0.29686
6.4 | 6.5 | 160.0367 | 0.30396
6.5 | 6.6 | 171.9104 | 0.31167
6.6 | 6.7 | 184.2792 | 0.31914
6.7 | 6.8 | 198.6192 | 0.3288
6.8 | 6.9 | 212.7428 | 0.33687
6.9 | 7 | 227.211 | 0.34436
7 | 7.1 | 243.1023 | 0.35288
7.1 | 7.2 | 257.7183 | 0.35851
7.2 | 7.3 | 275.1431 | 0.36703
7.3 | 7.4 | 289.7536 | 0.37085
7.4 | 7.5 | 303.6404 | 0.37308
7.5 | 7.6 | 316.1684 | 0.37314
7.6 | 7.7 | 329.3471 | 0.37355
7.7 | 7.8 | 344.0594 | 0.37523
7.8 | 7.9 | 357.1803 | 0.37475
7.9 | 8 | 375.2838 | 0.37898
8 | 8.1 | 391.1228 | 0.38035
8.1 | 8.2 | 407.1393 | 0.38144
8.2 | 8.3 | 420.945 | 0.38012
8.3 | 8.4 | 433.0007 | 0.37704
8.4 | 8.5 | 451.9389 | 0.37964
8.5 | 8.6 | 464.7103 | 0.37676
8.6 | 8.7 | 487.9692 | 0.38197
8.7 | 8.8 | 498.4894 | 0.37691
8.8 | 8.9 | 519.4782 | 0.37954
8.9 | 9 | 538.3404 | 0.38021
9 | 9.1 | 551.5201 | 0.37668
9.1 | 9.2 | 563.7501 | 0.37248
9.2 | 9.3 | 582.8038 | 0.37264
9.3 | 9.4 | 600.54 | 0.37173
9.4 | 9.5 | 611.9441 | 0.36683
9.5 | 9.6 | 623.438 | 0.36204
9.6 | 9.7 | 642.3959 | 0.36151
9.7 | 9.8 | 659.0154 | 0.35951
9.8 | 9.9 | 676.4045 | 0.35782
9.9 | 10 | 683.9619 | 0.35096
10 | 10.1 | 700.1157 | 0.34858
10.1 | 10.2 | 711.5145 | 0.34384
10.2 | 10.3 | 732.824 | 0.34382
10.3 | 10.4 | 741.2741 | 0.33776
10.4 | 10.5 | 763.5025 | 0.33794
10.5 | 10.6 | 779.0151 | 0.33505
10.6 | 10.7 | 793.187 | 0.33158
10.7 | 10.8 | 814.8025 | 0.33116
10.8 | 10.9 | 818.6695 | 0.32357
10.9 | 11 | 825.4348 | 0.31735
11 | 11.1 | 850 | 0.31796
11.1 | 11.2 | 867.3859 | 0.31578
11.2 | 11.3 | 880 | 0.31186
11.3 | 11.4 | 892.8784 | 0.3081
11.4 | 11.5 | 900 | 0.30246
11.5 | 11.6 | 905 | 0.29627
11.6 | 11.7 | 909.4949 | 0.29011
11.7 | 11.8 | 931.9817 | 0.28972
11.8 | 11.9 | 944.7904 | 0.2863
11.9 | 12 | 955 | 0.28216
12 | 12.1 | 970 | 0.27949
12.1 | 12.2 | 985 | 0.27683
12.2 | 12.3 | 1000 | 0.27419
12.3 | 12.4 | 1015 | 0.27157
12.4 | 12.5 | 1030 | 0.26897
12.5 | 12.6 | 1040 | 0.26512
12.6 | 12.7 | 1056 | 0.26284
12.7 | 12.8 | 1070 | 0.26008
12.8 | 12.9 | 1085 | 0.25759
12.9 | 13 | 1100 | 0.25513
13 | 13.1 | 1125 | 0.25495
13.1 | 13.2 | 1145 | 0.25359
13.2 | 13.3 | 1160 | 0.25111
13.3 | 13.4 | 1175 | 0.24867
13.4 | 13.5 | 1192 | 0.24666
13.5 | 13.6 | 1210 | 0.24486
13.6 | 13.7 | 1226 | 0.24267
13.7 | 13.8 | 1239 | 0.23991
13.8 | 13.9 | 1250 | 0.23681
13.9 | 14 | 1250 | 0.23174
14 | 14.1 | 1250 | 0.22681
14.1 | 14.2 | 1250 | 0.22202
14.2 | 14.3 | 1250 | 0.21736
14.3 | 14.4 | 1250 | 0.21283
14.4 | 14.5 | 1250 | 0.20843
14.5 | 14.6 | 1250 | 0.20415
14.6 | 14.7 | 1250 | 0.19998
14.7 | 14.8 | 1250 | 0.19593
14.8 | 14.9 | 1250 | 0.19198
14.9 | 15 | 1250 | 0.18814
15 | 15.1 | 1250 | 0.1844
15.1 | 15.2 | 1250 | 0.18076
15.2 | 15.3 | 1250 | 0.17722
15.3 | 15.4 | 1250 | 0.17377
15.4 | 15.5 | 1250 | 0.17041
15.5 | 15.6 | 1250 | 0.16713
15.6 | 15.7 | 1250 | 0.16393
15.7 | 15.8 | 1250 | 0.16082
15.8 | 15.9 | 1250 | 0.15779
15.9 | 16 | 1250 | 0.15483
16 | 16.1 | 1250 | 0.15194
16.1 | 16.2 | 1250 | 0.14913
16.2 | 16.3 | 1250 | 0.14639
16.3 | 16.4 | 1250 | 0.14371
16.4 | 16.5 | 1250 | 0.1411
16.5 | 16.6 | 1250 | 0.13855
16.6 | 16.7 | 1250 | 0.13606
16.7 | 16.8 | 1250 | 0.13363
16.8 | 16.9 | 1250 | 0.13126
16.9 | 17 | 1250 | 0.12894
17 | 17.1 | 1250 | 0.12668
17.1 | 17.2 | 1250 | 0.12447
17.2 | 17.3 | 1250 | 0.12231
17.3 | 17.4 | 1250 | 0.1202
17.4 | 17.5 | 1250 | 0.11814
17.5 | 17.6 | 1250 | 0.11613
17.6 | 17.7 | 1250 | 0.11416
17.7 | 17.8 | 1250 | 0.11223
17.8 | 17.9 | 1250 | 0.11035
17.9 | 18 | 1250 | 0.10851
18 | 18.1 | 1250 | 0.10672
18.1 | 18.2 | 1250 | 0.10496
18.2 | 18.3 | 1250 | 0.10324
18.3 | 18.4 | 1250 | 0.10155
18.4 | 18.5 | 1250 | 0.099906
18.5 | 18.6 | 1250 | 0.098295
18.6 | 18.7 | 1250 | 0.096718
18.7 | 18.8 | 1250 | 0.095174
18.8 | 18.9 | 1250 | 0.093664
18.9 | 19 | 1250 | 0.092185
19 | 19.1 | 1250 | 0.090737
19.1 | 19.2 | 1250 | 0.089319
19.2 | 19.3 | 1250 | 0.087931
19.3 | 19.4 | 1250 | 0.086571
19.4 | 19.5 | 1250 | 0.085239
19.5 | 19.6 | 1250 | 0.083935
19.6 | 19.7 | 1250 | 0.082656
19.7 | 19.8 | 1250 | 0.081404
19.8 | 19.9 | 1250 | 0.080177
19.9 | 20 | 1250 | 0.078974
20 | 25 | 0 | 0
25 | 50 | 0 | 0