## BHOP_MOD
Wind Speed From | Wind Speed To | Power (Kw) | Cp
0 | 1.2 | 0 | 0 | Turbine Make | Suzlon
1.2 | 1.3 | 0 | 0 | Turbine Type | S66
1.3 | 1.4 | 0 | 0 | Cut in Speed | 3
1.4 | 1.5 | 0 | 0 | Cut Out Speed | 22
1.5 | 1.6 | 0 | 0 | Rated Speed | 12
1.6 | 1.7 | 0 | 0 | Swept area | 3421
1.7 | 1.8 | 0 | 0 | Air Density | 1.1604
1.8 | 1.9 | 0 | 0
1.9 | 2 | 0 | 0
2 | 2.1 | 0 | 0
2.1 | 2.2 | 0 | 0
2.2 | 2.3 | 0 | 0
2.3 | 2.4 | 0 | 0
2.4 | 2.5 | 0 | 0
2.5 | 2.6 | 0 | 0
2.6 | 2.7 | 0 | 0
2.7 | 2.8 | 0 | 0
2.8 | 2.9 | 0 | 0
2.9 | 3 | 1 | 0.020658
3 | 3.1 | 1.775 | 0.033122
3.1 | 3.2 | 3 | 0.050736
3.2 | 3.3 | 3.55 | 0.054583
3.3 | 3.4 | 4.3967 | 0.061639
3.4 | 3.5 | 5.2809 | 0.067694
3.5 | 3.6 | 6.4561 | 0.075866
3.6 | 3.7 | 8.2747 | 0.089356
3.7 | 3.8 | 10.0315 | 0.099778
3.8 | 3.9 | 13.4038 | 0.12307
3.9 | 4 | 16.2088 | 0.13767
4 | 4.1 | 20.4509 | 0.16099
4.1 | 4.2 | 24.7288 | 0.18077
4.2 | 4.3 | 28.9506 | 0.19687
4.3 | 4.4 | 33.9154 | 0.21492
4.4 | 4.5 | 39.5289 | 0.23379
4.5 | 4.6 | 44.0345 | 0.24346
4.6 | 4.7 | 49.5284 | 0.25636
4.7 | 4.8 | 55.108 | 0.26742
4.8 | 4.9 | 59.7401 | 0.27216
4.9 | 5 | 65.1175 | 0.27886
5 | 5.1 | 71.0465 | 0.28636
5.1 | 5.2 | 76.2742 | 0.2897
5.2 | 5.3 | 82.56 | 0.29583
5.3 | 5.4 | 90.7753 | 0.3072
5.4 | 5.5 | 99.5926 | 0.31866
5.5 | 5.6 | 108.41 | 0.32829
5.6 | 5.7 | 117.2273 | 0.33631
5.7 | 5.8 | 126.0447 | 0.34291
5.8 | 5.9 | 134.862 | 0.34824
5.9 | 6 | 143.6793 | 0.35246
6 | 6.1 | 152.4967 | 0.3557
6.1 | 6.2 | 161.314 | 0.35806
6.2 | 6.3 | 170.1313 | 0.35965
6.3 | 6.4 | 180 | 0.36268
6.4 | 6.5 | 191 | 0.36709
6.5 | 6.6 | 202 | 0.37059
6.6 | 6.7 | 213 | 0.37327
6.7 | 6.8 | 223.9931 | 0.37522
6.8 | 6.9 | 239.3968 | 0.38359
6.9 | 7 | 252.2947 | 0.38693
7 | 7.1 | 271.4792 | 0.39877
7.1 | 7.2 | 286.3127 | 0.40303
7.2 | 7.3 | 302.7888 | 0.40871
7.3 | 7.4 | 320.5096 | 0.4151
7.4 | 7.5 | 334.7344 | 0.41618
7.5 | 7.6 | 351.4584 | 0.41973
7.6 | 7.7 | 369.5338 | 0.42412
7.7 | 7.8 | 385.0306 | 0.42491
7.8 | 7.9 | 401 | 0.42573
7.9 | 8 | 418 | 0.42714
8 | 8.1 | 435 | 0.42805
8.1 | 8.2 | 453 | 0.42946
8.2 | 8.3 | 468 | 0.42764
8.3 | 8.4 | 485 | 0.42735
8.4 | 8.5 | 501 | 0.42587
8.5 | 8.6 | 517.6147 | 0.42465
8.6 | 8.7 | 534 | 0.42298
8.7 | 8.8 | 549 | 0.42004
8.8 | 8.9 | 560.9373 | 0.41471
8.9 | 9 | 578.631 | 0.41353
9 | 9.1 | 593.1981 | 0.40997
9.1 | 9.2 | 609 | 0.40716
9.2 | 9.3 | 622 | 0.40244
9.3 | 9.4 | 635.348 | 0.39796
9.4 | 9.5 | 655 | 0.39731
9.5 | 9.6 | 672.0453 | 0.39492
9.6 | 9.7 | 688 | 0.39179
9.7 | 9.8 | 699.6847 | 0.38625
9.8 | 9.9 | 716.1556 | 0.38336
9.9 | 10 | 732.9484 | 0.38058
10 | 10.1 | 752 | 0.37887
10.1 | 10.2 | 769 | 0.37604
10.2 | 10.3 | 785.2371 | 0.3728
10.3 | 10.4 | 803.6646 | 0.37054
10.4 | 10.5 | 822.0921 | 0.36821
10.5 | 10.6 | 833.0497 | 0.36256
10.6 | 10.7 | 844.0073 | 0.35703
10.7 | 10.8 | 854.9649 | 0.35162
10.8 | 10.9 | 865.9225 | 0.34633
10.9 | 11 | 876.8801 | 0.34114
11 | 11.1 | 887.8377 | 0.33607
11.1 | 11.2 | 898.7953 | 0.33111
11.2 | 11.3 | 909.7529 | 0.32625
11.3 | 11.4 | 920.7105 | 0.32149
11.4 | 11.5 | 931.6681 | 0.31683
11.5 | 11.6 | 947.0542 | 0.31373
11.6 | 11.7 | 968.1455 | 0.3125
11.7 | 11.8 | 967.4957 | 0.30435
11.8 | 11.9 | 984.8143 | 0.30198
11.9 | 12 | 1003.0588 | 0.29989
12 | 12.1 | 1010.8238 | 0.29472
12.1 | 12.2 | 1028.0824 | 0.29238
12.2 | 12.3 | 1043.9641 | 0.28966
12.3 | 12.4 | 1059.8459 | 0.28695
12.4 | 12.5 | 1075.7276 | 0.28426
12.5 | 12.6 | 1091.6094 | 0.28159
12.6 | 12.7 | 1107.4912 | 0.27894
12.7 | 12.8 | 1123.3729 | 0.27631
12.8 | 12.9 | 1139.2547 | 0.2737
12.9 | 13 | 1155.1365 | 0.27111
13 | 13.1 | 1169.6228 | 0.26822
13.1 | 13.2 | 1184.1092 | 0.26537
13.2 | 13.3 | 1198.5955 | 0.26256
13.3 | 13.4 | 1213.0819 | 0.25978
13.4 | 13.5 | 1227.5682 | 0.25704
13.5 | 13.6 | 1242.0546 | 0.25434
13.6 | 13.7 | 1250 | 0.25036
13.7 | 13.8 | 1250 | 0.24492
13.8 | 13.9 | 1250 | 0.23963
13.9 | 14 | 1250 | 0.2345
14 | 14.1 | 1250 | 0.22951
14.1 | 14.2 | 1250 | 0.22466
14.2 | 14.3 | 1250 | 0.21995
14.3 | 14.4 | 1250 | 0.21537
14.4 | 14.5 | 1250 | 0.21091
14.5 | 14.6 | 1250 | 0.20658
14.6 | 14.7 | 1250 | 0.20236
14.7 | 14.8 | 1250 | 0.19826
14.8 | 14.9 | 1250 | 0.19427
14.9 | 15 | 1250 | 0.19038
15 | 15.1 | 1250 | 0.1866
15.1 | 15.2 | 1250 | 0.18292
15.2 | 15.3 | 1250 | 0.17933
15.3 | 15.4 | 1250 | 0.17584
15.4 | 15.5 | 1250 | 0.17243
15.5 | 15.6 | 1250 | 0.16912
15.6 | 15.7 | 1250 | 0.16589
15.7 | 15.8 | 1250 | 0.16274
15.8 | 15.9 | 1250 | 0.15967
15.9 | 16 | 1250 | 0.15667
16 | 16.1 | 1250 | 0.15375
16.1 | 16.2 | 1250 | 0.15091
16.2 | 16.3 | 1250 | 0.14813
16.3 | 16.4 | 1250 | 0.14542
16.4 | 16.5 | 1250 | 0.14278
16.5 | 16.6 | 1250 | 0.1402
16.6 | 16.7 | 1250 | 0.13768
16.7 | 16.8 | 1250 | 0.13522
16.8 | 16.9 | 1250 | 0.13282
16.9 | 17 | 1250 | 0.13047
17 | 17.1 | 1250 | 0.12819
17.1 | 17.2 | 1250 | 0.12595
17.2 | 17.3 | 1250 | 0.12377
17.3 | 17.4 | 1250 | 0.12163
17.4 | 17.5 | 1250 | 0.11955
17.5 | 17.6 | 1250 | 0.11751
17.6 | 17.7 | 1250 | 0.11552
17.7 | 17.8 | 1250 | 0.11357
17.8 | 17.9 | 1250 | 0.11167
17.9 | 18 | 1250 | 0.10981
18 | 18.1 | 1250 | 0.10799
18.1 | 18.2 | 1250 | 0.10621
18.2 | 18.3 | 1250 | 0.10447
18.3 | 18.4 | 1250 | 0.10276
18.4 | 18.5 | 1250 | 0.1011
18.5 | 18.6 | 1250 | 0.099465
18.6 | 18.7 | 1250 | 0.09787
18.7 | 18.8 | 1250 | 0.096308
18.8 | 18.9 | 1250 | 0.094779
18.9 | 19 | 1250 | 0.093283
19 | 19.1 | 1250 | 0.091818
19.1 | 19.2 | 1250 | 0.090383
19.2 | 19.3 | 1250 | 0.088978
19.3 | 19.4 | 1250 | 0.087602
19.4 | 19.5 | 1250 | 0.086254
19.5 | 19.6 | 1250 | 0.084934
19.6 | 19.7 | 1250 | 0.083641
19.7 | 19.8 | 1250 | 0.082374
19.8 | 19.9 | 1250 | 0.081132
19.9 | 20 | 1250 | 0.079915
20 | 25 | 0 | 0
25 | 50 | 0 | 0