## BHOP_MOD
Wind Speed From | Wind Speed To | Power (Kw) | Cp
0 | 1.2 | 0 | 0 | Turbine Make | Suzlon
1.2 | 1.3 | 0 | 0 | Turbine Type | S66
1.3 | 1.4 | 0 | 0 | Cut in Speed | 3
1.4 | 1.5 | 0 | 0 | Cut Out Speed | 22
1.5 | 1.6 | 0 | 0 | Rated Speed | 12
1.6 | 1.7 | 0 | 0 | Swept area | 3421
1.7 | 1.8 | 0 | 0 | Air Density | 1.1789
1.8 | 1.9 | 0 | 0
1.9 | 2 | 0 | 0
2 | 2.1 | 0 | 0
2.1 | 2.2 | 0 | 0
2.2 | 2.3 | 0 | 0
2.3 | 2.4 | 0 | 0
2.4 | 2.5 | 0 | 0
2.5 | 2.6 | 0 | 0
2.6 | 2.7 | 0 | 0
2.7 | 2.8 | 0 | 0
2.8 | 2.9 | 0 | 0
2.9 | 3 | 0 | 0
3 | 3.1 | 0 | 0
3.1 | 3.2 | 0 | 0
3.2 | 3.3 | 0 | 0
3.3 | 3.4 | 2.23 | 0.030773
3.4 | 3.5 | 4.573 | 0.057698
3.5 | 3.6 | 6.0962 | 0.070511
3.6 | 3.7 | 7.8848 | 0.083808
3.7 | 3.8 | 9.938 | 0.097295
3.8 | 3.9 | 12.7076 | 0.11485
3.9 | 4 | 14.942 | 0.12492
4 | 4.1 | 19.28 | 0.14939
4.1 | 4.2 | 22.6948 | 0.1633
4.2 | 4.3 | 27.8193 | 0.18621
4.3 | 4.4 | 33.0461 | 0.20612
4.4 | 4.5 | 38.1644 | 0.22218
4.5 | 4.6 | 44.2578 | 0.24085
4.6 | 4.7 | 49.4618 | 0.252
4.7 | 4.8 | 55.9556 | 0.26727
4.8 | 4.9 | 60.4129 | 0.2709
4.9 | 5 | 67.0294 | 0.28254
5 | 5.1 | 73.4075 | 0.29123
5.1 | 5.2 | 79.9804 | 0.299
5.2 | 5.3 | 85.65 | 0.30208
5.3 | 5.4 | 92.14 | 0.30692
5.4 | 5.5 | 98.68 | 0.31078
5.5 | 5.6 | 105.36 | 0.31404
5.6 | 5.7 | 111.69 | 0.31539
5.7 | 5.8 | 118.65 | 0.31772
5.8 | 5.9 | 124.36 | 0.31608
5.9 | 6 | 133.65 | 0.32271
6 | 6.1 | 142.32 | 0.32675
6.1 | 6.2 | 151.0439 | 0.33
6.2 | 6.3 | 162.1986 | 0.3375
6.3 | 6.4 | 173.0518 | 0.34321
6.4 | 6.5 | 187.1888 | 0.35411
6.5 | 6.6 | 198.1015 | 0.35772
6.6 | 6.7 | 211.8873 | 0.36549
6.7 | 6.8 | 225.8266 | 0.37235
6.8 | 6.9 | 239.1565 | 0.37719
6.9 | 7 | 258.1297 | 0.38966
7 | 7.1 | 270.8128 | 0.39154
7.1 | 7.2 | 289.8098 | 0.40155
7.2 | 7.3 | 304.673 | 0.4048
7.3 | 7.4 | 324.1967 | 0.41328
7.4 | 7.5 | 343.6215 | 0.42052
7.5 | 7.6 | 358.64 | 0.42158
7.6 | 7.7 | 376.3016 | 0.4251
7.7 | 7.8 | 396.6053 | 0.43081
7.8 | 7.9 | 412.9078 | 0.43149
7.9 | 8 | 428.7009 | 0.43119
8 | 8.1 | 450.9033 | 0.43673
8.1 | 8.2 | 470.1157 | 0.43868
8.2 | 8.3 | 489.8017 | 0.44053
8.3 | 8.4 | 501.8132 | 0.43522
8.4 | 8.5 | 518.1933 | 0.43356
8.5 | 8.6 | 536.32 | 0.43308
8.6 | 8.7 | 552.25 | 0.43057
8.7 | 8.8 | 571.6626 | 0.43051
8.8 | 8.9 | 582.9155 | 0.42419
8.9 | 9 | 600.2611 | 0.42225
9 | 9.1 | 615.6353 | 0.41879
9.1 | 9.2 | 625.6832 | 0.41175
9.2 | 9.3 | 642.7716 | 0.40935
9.3 | 9.4 | 660.0858 | 0.40696
9.4 | 9.5 | 676.1373 | 0.40369
9.5 | 9.6 | 697.3836 | 0.40337
9.6 | 9.7 | 718.1472 | 0.40253
9.7 | 9.8 | 728.8883 | 0.39605
9.8 | 9.9 | 737.2204 | 0.38844
9.9 | 10 | 757.7835 | 0.38729
10 | 10.1 | 770.4081 | 0.38205
10.1 | 10.2 | 762.34 | 0.36693
10.2 | 10.3 | 780.64 | 0.3648
10.3 | 10.4 | 796.0672 | 0.36128
10.4 | 10.5 | 815.0097 | 0.3593
10.5 | 10.6 | 816.4025 | 0.34973
10.6 | 10.7 | 830.7849 | 0.34592
10.7 | 10.8 | 829.2662 | 0.33569
10.8 | 10.9 | 844.7253 | 0.33254
10.9 | 11 | 865.14 | 0.33129
11 | 11.1 | 883.6725 | 0.32924
11.1 | 11.2 | 906.8857 | 0.32884
11.2 | 11.3 | 911.5717 | 0.32176
11.3 | 11.4 | 919.4896 | 0.31602
11.4 | 11.5 | 928.36 | 0.31074
11.5 | 11.6 | 948.27 | 0.3092
11.6 | 11.7 | 965.0174 | 0.30659
11.7 | 11.8 | 975.93 | 0.30218
11.8 | 11.9 | 987.23 | 0.29797
11.9 | 12 | 998.36 | 0.2938
12 | 12.1 | 1012.57 | 0.29059
12.1 | 12.2 | 1025.36 | 0.28703
12.2 | 12.3 | 1041.39 | 0.2844
12.3 | 12.4 | 1053.68 | 0.2808
12.4 | 12.5 | 1065.3 | 0.27708
12.5 | 12.6 | 1078.35 | 0.2738
12.6 | 12.7 | 1088.54 | 0.26986
12.7 | 12.8 | 1096.58 | 0.26548
12.8 | 12.9 | 1108.57 | 0.26214
12.9 | 13 | 1114.21 | 0.25739
13 | 13.1 | 1121.69 | 0.25319
13.1 | 13.2 | 1132.69 | 0.24986
13.2 | 13.3 | 1144.39 | 0.24675
13.3 | 13.4 | 1156.39 | 0.24375
13.4 | 13.5 | 1163.87 | 0.23988
13.5 | 13.6 | 1173.59 | 0.23655
13.6 | 13.7 | 1181.48 | 0.23292
13.7 | 13.8 | 1188.69 | 0.22925
13.8 | 13.9 | 1195.47 | 0.22558
13.9 | 14 | 1205.63 | 0.22262
14 | 14.1 | 1217.87 | 0.2201
14.1 | 14.2 | 1225.62 | 0.21682
14.2 | 14.3 | 1245.69 | 0.21575
14.3 | 14.4 | 1250 | 0.21198
14.4 | 14.5 | 1250 | 0.2076
14.5 | 14.6 | 1250 | 0.20333
14.6 | 14.7 | 1250 | 0.19918
14.7 | 14.8 | 1250 | 0.19515
14.8 | 14.9 | 1250 | 0.19122
14.9 | 15 | 1250 | 0.18739
15 | 15.1 | 1250 | 0.18367
15.1 | 15.2 | 1250 | 0.18004
15.2 | 15.3 | 1250 | 0.17651
15.3 | 15.4 | 1250 | 0.17308
15.4 | 15.5 | 1250 | 0.16973
15.5 | 15.6 | 1250 | 0.16646
15.6 | 15.7 | 1250 | 0.16328
15.7 | 15.8 | 1250 | 0.16018
15.8 | 15.9 | 1250 | 0.15716
15.9 | 16 | 1250 | 0.15421
16 | 16.1 | 1250 | 0.15134
16.1 | 16.2 | 1250 | 0.14854
16.2 | 16.3 | 1250 | 0.1458
16.3 | 16.4 | 1250 | 0.14314
16.4 | 16.5 | 1250 | 0.14053
16.5 | 16.6 | 1250 | 0.13799
16.6 | 16.7 | 1250 | 0.13551
16.7 | 16.8 | 1250 | 0.13309
16.8 | 16.9 | 1250 | 0.13073
16.9 | 17 | 1250 | 0.12843
17 | 17.1 | 1250 | 0.12617
17.1 | 17.2 | 1250 | 0.12397
17.2 | 17.3 | 1250 | 0.12182
17.3 | 17.4 | 1250 | 0.11972
17.4 | 17.5 | 1250 | 0.11767
17.5 | 17.6 | 1250 | 0.11566
17.6 | 17.7 | 1250 | 0.1137
17.7 | 17.8 | 1250 | 0.11179
17.8 | 17.9 | 1250 | 0.10991
17.9 | 18 | 1250 | 0.10808
18 | 18.1 | 1250 | 0.10629
18.1 | 18.2 | 1250 | 0.10454
18.2 | 18.3 | 1250 | 0.10282
18.3 | 18.4 | 1250 | 0.10115
18.4 | 18.5 | 1250 | 0.099508
18.5 | 18.6 | 1250 | 0.097903
18.6 | 18.7 | 1250 | 0.096332
18.7 | 18.8 | 1250 | 0.094795
18.8 | 18.9 | 1250 | 0.09329
18.9 | 19 | 1250 | 0.091817
19 | 19.1 | 1250 | 0.090375
19.1 | 19.2 | 1250 | 0.088963
19.2 | 19.3 | 1250 | 0.08758
19.3 | 19.4 | 1250 | 0.086226
19.4 | 19.5 | 1250 | 0.084899
19.5 | 19.6 | 1250 | 0.0836
19.6 | 19.7 | 1250 | 0.082327
19.7 | 19.8 | 1250 | 0.08108
19.8 | 19.9 | 1250 | 0.079857
19.9 | 20 | 1250 | 0.078659
20 | 25 | 0 | 0
25 | 50 | 0 | 0