## BHOP_MOD
Wind Speed From | Wind Speed To | Power (Kw) | Cp
0 | 1.2 | 0 | 0 | Turbine Make | Suzlon
1.2 | 1.3 | 0 | 0 | Turbine Type | S66
1.3 | 1.4 | 0 | 0 | Cut in Speed | 3
1.4 | 1.5 | 0 | 0 | Cut Out Speed | 22
1.5 | 1.6 | 0 | 0 | Rated Speed | 12
1.6 | 1.7 | 0 | 0 | Swept area | 3421
1.7 | 1.8 | 0 | 0 | Air Density | 1.1347
1.8 | 1.9 | 0 | 0
1.9 | 2 | 0 | 0
2 | 2.1 | 0 | 0
2.1 | 2.2 | 0 | 0
2.2 | 2.3 | 0 | 0
2.3 | 2.4 | 0 | 0
2.4 | 2.5 | 0 | 0
2.5 | 2.6 | 0 | 0
2.6 | 2.7 | 0 | 0
2.7 | 2.8 | 0 | 0
2.8 | 2.9 | 0 | 0
2.9 | 3 | 0 | 0
3 | 3.1 | 0 | 0
3.1 | 3.2 | 1.5 | 0.023585
3.2 | 3.3 | 3.2231 | 0.046209
3.3 | 3.4 | 4.996 | 0.065491
3.4 | 3.5 | 5.7102 | 0.068618
3.5 | 3.6 | 6.5731 | 0.072587
3.6 | 3.7 | 9.1317 | 0.092885
3.7 | 3.8 | 11.189 | 0.10506
3.8 | 3.9 | 14.5638 | 0.1265
3.9 | 4 | 17.2748 | 0.13907
4 | 4.1 | 21.5738 | 0.16128
4.1 | 4.2 | 25.5559 | 0.17772
4.2 | 4.3 | 29.9861 | 0.19432
4.3 | 4.4 | 34.3595 | 0.20782
4.4 | 4.5 | 39.6996 | 0.22446
4.5 | 4.6 | 44.9891 | 0.23814
4.6 | 4.7 | 50.3488 | 0.24986
4.7 | 4.8 | 55.2907 | 0.25759
4.8 | 4.9 | 59.9988 | 0.26275
4.9 | 5 | 65.2185 | 0.26882
5 | 5.1 | 70.7622 | 0.27484
5.1 | 5.2 | 73.6511 | 0.26988
5.2 | 5.3 | 79.4519 | 0.27496
5.3 | 5.4 | 84.6972 | 0.27713
5.4 | 5.5 | 88.0323 | 0.27261
5.5 | 5.6 | 93.7886 | 0.27516
5.6 | 5.7 | 99.2632 | 0.27616
5.7 | 5.8 | 105.2172 | 0.27784
5.8 | 5.9 | 112.7532 | 0.28286
5.9 | 6 | 119.2801 | 0.28452
6 | 6.1 | 127.3259 | 0.28902
6.1 | 6.2 | 136.9615 | 0.29609
6.2 | 6.3 | 147.745 | 0.30443
6.3 | 6.4 | 158.4054 | 0.31133
6.4 | 6.5 | 168.7634 | 0.31662
6.5 | 6.6 | 184.6696 | 0.33095
6.6 | 6.7 | 197.2166 | 0.33784
6.7 | 6.8 | 211.1492 | 0.34599
6.8 | 6.9 | 223.7626 | 0.35094
6.9 | 7 | 238.965 | 0.35895
7 | 7.1 | 252.031 | 0.36281
7.1 | 7.2 | 270.3782 | 0.37322
7.2 | 7.3 | 282.8442 | 0.37461
7.3 | 7.4 | 299.2002 | 0.38042
7.4 | 7.5 | 315.0312 | 0.38474
7.5 | 7.6 | 332.7568 | 0.39055
7.6 | 7.7 | 347.8051 | 0.39252
7.7 | 7.8 | 366.1058 | 0.39748
7.8 | 7.9 | 378.5086 | 0.39554
7.9 | 8 | 400.2875 | 0.40281
8 | 8.1 | 419.0296 | 0.40624
8.1 | 8.2 | 432.7051 | 0.40434
8.2 | 8.3 | 448.2808 | 0.40394
8.3 | 8.4 | 467.1089 | 0.40605
8.4 | 8.5 | 486.8096 | 0.40841
8.5 | 8.6 | 506.5468 | 0.41032
8.6 | 8.7 | 524.4944 | 0.41037
8.7 | 8.8 | 536.2255 | 0.40541
8.8 | 8.9 | 556.211 | 0.4065
8.9 | 9 | 587.544 | 0.41525
9 | 9.1 | 599.5684 | 0.40993
9.1 | 9.2 | 617.3358 | 0.40846
9.2 | 9.3 | 631.8439 | 0.40472
9.3 | 9.4 | 652.5915 | 0.40481
9.4 | 9.5 | 674.5623 | 0.40537
9.5 | 9.6 | 689.8121 | 0.40171
9.6 | 9.7 | 705.208 | 0.39811
9.7 | 9.8 | 718.9559 | 0.39357
9.8 | 9.9 | 742.851 | 0.39445
9.9 | 10 | 741.1139 | 0.38184
10 | 10.1 | 768.0308 | 0.38407
10.1 | 10.2 | 779.4571 | 0.37843
10.2 | 10.3 | 789.3761 | 0.37219
10.3 | 10.4 | 805.3788 | 0.36889
10.4 | 10.5 | 823.1327 | 0.36635
10.5 | 10.6 | 844.2608 | 0.36522
10.6 | 10.7 | 858.4371 | 0.36104
10.7 | 10.8 | 879.4178 | 0.35968
10.8 | 10.9 | 875.5148 | 0.34832
10.9 | 11 | 891.6724 | 0.34516
11 | 11.1 | 901.0131 | 0.33944
11.1 | 11.2 | 919.4741 | 0.3372
11.2 | 11.3 | 942.8597 | 0.33667
11.3 | 11.4 | 953.7852 | 0.33169
11.4 | 11.5 | 963.1291 | 0.32628
11.5 | 11.6 | 976.0134 | 0.32216
11.6 | 11.7 | 984.1981 | 0.31661
11.7 | 11.8 | 1000.8723 | 0.31385
11.8 | 11.9 | 1019.5765 | 0.31173
11.9 | 12 | 1019.9761 | 0.30412
12 | 12.1 | 1031.8953 | 0.30011
12.1 | 12.2 | 1043.4988 | 0.29608
12.2 | 12.3 | 1070.9148 | 0.29651
12.3 | 12.4 | 1084.5826 | 0.29308
12.4 | 12.5 | 1087.2457 | 0.28681
12.5 | 12.6 | 1107.5646 | 0.28527
12.6 | 12.7 | 1121.8726 | 0.28218
12.7 | 12.8 | 1137.8971 | 0.27956
12.8 | 12.9 | 1149.0169 | 0.27577
12.9 | 13 | 1160.0222 | 0.27204
13 | 13.1 | 1158.8316 | 0.26558
13.1 | 13.2 | 1179.7378 | 0.26428
13.2 | 13.3 | 1179.0059 | 0.2582
13.3 | 13.4 | 1187.0146 | 0.25418
13.4 | 13.5 | 1198.5162 | 0.25098
13.5 | 13.6 | 1204.3207 | 0.24667
13.6 | 13.7 | 1204.7128 | 0.24139
13.7 | 13.8 | 1204.3731 | 0.23611
13.8 | 13.9 | 1213.4923 | 0.2328
13.9 | 14 | 1221.5118 | 0.22936
14 | 14.1 | 1218.2059 | 0.2239
14.1 | 14.2 | 1226.0722 | 0.22062
14.2 | 14.3 | 1227.7722 | 0.21632
14.3 | 14.4 | 1220.23 | 0.21055
14.4 | 14.5 | 1221.9588 | 0.20651
14.5 | 14.6 | 1230.3625 | 0.20369
14.6 | 14.7 | 1221.575 | 0.19814
14.7 | 14.8 | 1243.8714 | 0.19769
14.8 | 14.9 | 1240.14 | 0.19316
14.9 | 15 | 1238.9769 | 0.18914
15 | 15.1 | 1244.5778 | 0.18625
15.1 | 15.2 | 1249.525 | 0.18332
15.2 | 15.3 | 1250 | 0.17982
15.3 | 15.4 | 1250 | 0.17634
15.4 | 15.5 | 1250 | 0.17295
15.5 | 15.6 | 1250 | 0.16964
15.6 | 15.7 | 1250 | 0.16642
15.7 | 15.8 | 1250 | 0.16328
15.8 | 15.9 | 1250 | 0.16022
15.9 | 16 | 1250 | 0.15723
16 | 16.1 | 1250 | 0.15432
16.1 | 16.2 | 1250 | 0.15148
16.2 | 16.3 | 1250 | 0.14871
16.3 | 16.4 | 1250 | 0.14601
16.4 | 16.5 | 1250 | 0.14337
16.5 | 16.6 | 1250 | 0.14079
16.6 | 16.7 | 1250 | 0.13828
16.7 | 16.8 | 1250 | 0.13582
16.8 | 16.9 | 1250 | 0.13343
16.9 | 17 | 1250 | 0.13109
17 | 17.1 | 1250 | 0.1288
17.1 | 17.2 | 1250 | 0.12657
17.2 | 17.3 | 1250 | 0.12438
17.3 | 17.4 | 1250 | 0.12225
17.4 | 17.5 | 1250 | 0.12017
17.5 | 17.6 | 1250 | 0.11813
17.6 | 17.7 | 1250 | 0.11614
17.7 | 17.8 | 1250 | 0.11419
17.8 | 17.9 | 1250 | 0.11229
17.9 | 18 | 1250 | 0.11043
18 | 18.1 | 1250 | 0.10861
18.1 | 18.2 | 1250 | 0.10683
18.2 | 18.3 | 1250 | 0.10509
18.3 | 18.4 | 1250 | 0.10338
18.4 | 18.5 | 1250 | 0.10172
18.5 | 18.6 | 1250 | 0.10008
18.6 | 18.7 | 1250 | 0.098487
18.7 | 18.8 | 1250 | 0.096924
18.8 | 18.9 | 1250 | 0.095394
18.9 | 19 | 1250 | 0.093896
19 | 19.1 | 1250 | 0.092428
19.1 | 19.2 | 1250 | 0.090992
19.2 | 19.3 | 1250 | 0.089585
19.3 | 19.4 | 1250 | 0.088207
19.4 | 19.5 | 1250 | 0.086856
19.5 | 19.6 | 1250 | 0.085534
19.6 | 19.7 | 1250 | 0.084238
19.7 | 19.8 | 1250 | 0.082968
19.8 | 19.9 | 1250 | 0.081723
19.9 | 20 | 0 | 0
20 | 25 | 0 | 0
25 | 50 | 0 | 0