## BHOP_MOD
Wind Speed From | Wind Speed To | Power (Kw) | Cp
0 | 1.2 | 0 | 0 | Turbine Make | Suzlon
1.2 | 1.3 | 0 | 0 | Turbine Type | S66
1.3 | 1.4 | 0 | 0 | Cut in Speed | 3
1.4 | 1.5 | 0 | 0 | Cut Out Speed | 22
1.5 | 1.6 | 0 | 0 | Rated Speed | 12
1.6 | 1.7 | 0 | 0 | Swept area | 3421
1.7 | 1.8 | 0 | 0 | Air Density | 1.0952
1.8 | 1.9 | 0 | 0
1.9 | 2 | 0 | 0
2 | 2.1 | 0 | 0
2.1 | 2.2 | 0 | 0
2.2 | 2.3 | 0 | 0
2.3 | 2.4 | 0 | 0
2.4 | 2.5 | 0 | 0
2.5 | 2.6 | 0 | 0
2.6 | 2.7 | 0 | 0
2.7 | 2.8 | 0 | 0
2.8 | 2.9 | 0 | 0
2.9 | 3 | 0 | 0
3 | 3.1 | 0 | 0
3.1 | 3.2 | 1.7 | 0.027694
3.2 | 3.3 | 2.6316 | 0.039089
3.3 | 3.4 | 3.5614 | 0.048369
3.4 | 3.5 | 3.9423 | 0.049082
3.5 | 3.6 | 5.3168 | 0.060831
3.6 | 3.7 | 7.1882 | 0.075753
3.7 | 3.8 | 9.3754 | 0.091205
3.8 | 3.9 | 11.1919 | 0.10071
3.9 | 4 | 14.5468 | 0.12133
4 | 4.1 | 17.6834 | 0.13696
4.1 | 4.2 | 20 | 0.1441
4.2 | 4.3 | 23 | 0.15442
4.3 | 4.4 | 26 | 0.16293
4.4 | 4.5 | 29 | 0.16988
4.5 | 4.6 | 32 | 0.17549
4.6 | 4.7 | 35 | 0.17995
4.7 | 4.8 | 38.5 | 0.18583
4.8 | 4.9 | 45 | 0.20418
4.9 | 5 | 52 | 0.22206
5 | 5.1 | 57.5 | 0.23139
5.1 | 5.2 | 64 | 0.24297
5.2 | 5.3 | 69 | 0.2474
5.3 | 5.4 | 75 | 0.25425
5.4 | 5.5 | 80 | 0.25668
5.5 | 5.6 | 85 | 0.25837
5.6 | 5.7 | 94 | 0.27095
5.7 | 5.8 | 104.1436 | 0.28493
5.8 | 5.9 | 112.1707 | 0.29155
5.9 | 6 | 119.0135 | 0.29412
6 | 6.1 | 127.3365 | 0.29947
6.1 | 6.2 | 136.9746 | 0.3068
6.2 | 6.3 | 147.4612 | 0.3148
6.3 | 6.4 | 158.1319 | 0.32201
6.4 | 6.5 | 170 | 0.33044
6.5 | 6.6 | 183.5601 | 0.34082
6.6 | 6.7 | 196.3017 | 0.3484
6.7 | 6.8 | 209.6464 | 0.35591
6.8 | 6.9 | 222.1953 | 0.36105
6.9 | 7 | 240.8811 | 0.37488
7 | 7.1 | 253.6859 | 0.37836
7.1 | 7.2 | 270.007 | 0.38615
7.2 | 7.3 | 286.0609 | 0.39253
7.3 | 7.4 | 303.2069 | 0.39942
7.4 | 7.5 | 317.6924 | 0.40198
7.5 | 7.6 | 332.9337 | 0.40486
7.6 | 7.7 | 347.7568 | 0.40662
7.7 | 7.8 | 363.615 | 0.40902
7.8 | 7.9 | 376.3107 | 0.40743
7.9 | 8 | 398.6251 | 0.4156
8 | 8.1 | 412.3592 | 0.41419
8.1 | 8.2 | 425.0811 | 0.41154
8.2 | 8.3 | 438.786 | 0.40964
8.3 | 8.4 | 457.6665 | 0.41219
8.4 | 8.5 | 466.2586 | 0.40528
8.5 | 8.6 | 488.4764 | 0.40995
8.6 | 8.7 | 498.658 | 0.40423
8.7 | 8.8 | 517.622 | 0.40546
8.8 | 8.9 | 535.8368 | 0.40574
8.9 | 9 | 550.8407 | 0.40335
9 | 9.1 | 558.4752 | 0.39561
9.1 | 9.2 | 579.0954 | 0.39698
9.2 | 9.3 | 590.616 | 0.39196
9.3 | 9.4 | 608.6011 | 0.39114
9.4 | 9.5 | 619.7964 | 0.38589
9.5 | 9.6 | 636.5723 | 0.38408
9.6 | 9.7 | 642.6029 | 0.37585
9.7 | 9.8 | 658.6129 | 0.37354
9.8 | 9.9 | 666.9692 | 0.36693
9.9 | 10 | 684.6762 | 0.36548
10 | 10.1 | 707.4484 | 0.36653
10.1 | 10.2 | 717.3806 | 0.36085
10.2 | 10.3 | 733.0902 | 0.35812
10.3 | 10.4 | 745.3544 | 0.35371
10.4 | 10.5 | 752.3125 | 0.34691
10.5 | 10.6 | 777.5427 | 0.34849
10.6 | 10.7 | 785.6078 | 0.34232
10.7 | 10.8 | 798.4377 | 0.33834
10.8 | 10.9 | 804.0652 | 0.33143
10.9 | 11 | 819.4313 | 0.32864
11 | 11.1 | 837.3574 | 0.32683
11.1 | 11.2 | 841.6535 | 0.31979
11.2 | 11.3 | 870.7736 | 0.32215
11.3 | 11.4 | 873.1595 | 0.3146
11.4 | 11.5 | 895.4733 | 0.3143
11.5 | 11.6 | 895.4733 | 0.30624
11.6 | 11.7 | 924.2615 | 0.30805
11.7 | 11.8 | 936.5709 | 0.30428
11.8 | 11.9 | 944.72 | 0.29926
11.9 | 12 | 951.6121 | 0.29397
12 | 12.1 | 960.279 | 0.28935
12.1 | 12.2 | 969.0454 | 0.28487
12.2 | 12.3 | 995.798 | 0.28565
12.3 | 12.4 | 1001.3721 | 0.28036
12.4 | 12.5 | 1015.5773 | 0.27757
12.5 | 12.6 | 1020.6156 | 0.27235
12.6 | 12.7 | 1030 | 0.26842
12.7 | 12.8 | 1037.1943 | 0.26401
12.8 | 12.9 | 1042.7942 | 0.25931
12.9 | 13 | 1046.1628 | 0.25419
13 | 13.1 | 1048.4805 | 0.24896
13.1 | 13.2 | 1055 | 0.24486
13.2 | 13.3 | 1061.3256 | 0.24081
13.3 | 13.4 | 1064.42 | 0.23615
13.4 | 13.5 | 1067.324 | 0.23157
13.5 | 13.6 | 1075 | 0.22813
13.6 | 13.7 | 1090 | 0.22628
13.7 | 13.8 | 1105 | 0.22444
13.8 | 13.9 | 1120 | 0.22262
13.9 | 14 | 1125 | 0.21885
14 | 14.1 | 1130 | 0.21518
14.1 | 14.2 | 1135 | 0.2116
14.2 | 14.3 | 1140 | 0.2081
14.3 | 14.4 | 1145 | 0.20469
14.4 | 14.5 | 1150 | 0.20136
14.5 | 14.6 | 1155 | 0.19811
14.6 | 14.7 | 1160 | 0.19493
14.7 | 14.8 | 1165 | 0.19183
14.8 | 14.9 | 1170 | 0.1888
14.9 | 15 | 1175 | 0.18584
15 | 15.1 | 1180 | 0.18295
15.1 | 15.2 | 1185 | 0.18012
15.2 | 15.3 | 1190 | 0.17736
15.3 | 15.4 | 1200 | 0.17539
15.4 | 15.5 | 1220 | 0.17488
15.5 | 15.6 | 1240 | 0.17435
15.6 | 15.7 | 1250 | 0.17242
15.7 | 15.8 | 1260 | 0.17052
15.8 | 15.9 | 1276.3 | 0.16949
15.9 | 16 | 1276.3 | 0.16949
16 | 16.1 | 1276.3 | 0.16949
16.1 | 16.2 | 1276.3 | 0.16949
16.2 | 16.3 | 1276.3 | 0.16949
16.3 | 16.4 | 1276.3 | 0.16949
16.4 | 16.5 | 1276.3 | 0.16949
16.5 | 16.6 | 1276.3 | 0.16949
16.6 | 16.7 | 1276.3 | 0.16949
16.7 | 16.8 | 1276.3 | 0.16949
16.8 | 16.9 | 1276.3 | 0.16949
16.9 | 17 | 1276.3 | 0.16949
17 | 17.1 | 1276.3 | 0.16949
17.1 | 17.2 | 1276.3 | 0.16949
17.2 | 17.3 | 1276.3 | 0.16949
17.3 | 17.4 | 1276.3 | 0.16949
17.4 | 17.5 | 1276.3 | 0.16949
17.5 | 17.6 | 1276.3 | 0.16949
17.6 | 17.7 | 1276.3 | 0.16949
17.7 | 17.8 | 1276.3 | 0.16949
17.8 | 17.9 | 1276.3 | 0.16949
17.9 | 18 | 1276.3 | 0.16949
18 | 18.1 | 1276.3 | 0.16949
18.1 | 18.2 | 1276.3 | 0.16949
18.2 | 18.3 | 1276.3 | 0.16949
18.3 | 18.4 | 1276.3 | 0.16949
18.4 | 18.5 | 1276.3 | 0.16949
18.5 | 18.6 | 1276.3 | 0.16949
18.6 | 18.7 | 1276.3 | 0.16949
18.7 | 18.8 | 1276.3 | 0.16949
18.8 | 18.9 | 1276.3 | 0.16949
18.9 | 19 | 1276.3 | 0.16949
19 | 19.1 | 1276.3 | 0.16949
19.1 | 19.2 | 1276.3 | 0.16949
19.2 | 19.3 | 1276.3 | 0.16949
19.3 | 19.4 | 1276.3 | 0.16949
19.4 | 19.5 | 1276.3 | 0.16949
19.5 | 19.6 | 1276.3 | 0.16949
19.6 | 19.7 | 1276.3 | 0.16949
19.7 | 19.8 | 1276.3 | 0.16949
19.8 | 19.9 | 1276.3 | 0.16949
19.9 | 20 | 1276.3 | 0.16949
20 | 25 | 0 | 0
25 | 50 | 0 | 0