## BHOP_MOD
Wind Speed From | Wind Speed To | Power (Kw) | Cp
0 | 1.2 | 0 | 0 | Turbine Make | Suzlon
1.2 | 1.3 | 0 | 0 | Turbine Type | S66
1.3 | 1.4 | 0 | 0 | Cut in Speed | 3
1.4 | 1.5 | 0 | 0 | Cut Out Speed | 22
1.5 | 1.6 | 0 | 0 | Rated Speed | 12
1.6 | 1.7 | 0 | 0 | Swept area | 3421
1.7 | 1.8 | 0 | 0 | Air Density | 1.1061
1.8 | 1.9 | 0 | 0
1.9 | 2 | 0 | 0
2 | 2.1 | 0 | 0
2.1 | 2.2 | 0 | 0
2.2 | 2.3 | 0 | 0
2.3 | 2.4 | 0 | 0
2.4 | 2.5 | 0 | 0
2.5 | 2.6 | 0 | 0
2.6 | 2.7 | 0 | 0
2.7 | 2.8 | 0 | 0
2.8 | 2.9 | 0 | 0
2.9 | 3 | 0 | 0
3 | 3.1 | 0 | 0
3.1 | 3.2 | 1 | 0.017742
3.2 | 3.3 | 2 | 0.03226
3.3 | 3.4 | 3 | 0.044122
3.4 | 3.5 | 4 | 0.05379
3.5 | 3.6 | 5.338 | 0.065804
3.6 | 3.7 | 7.519 | 0.085179
3.7 | 3.8 | 9.3759 | 0.097834
3.8 | 3.9 | 11.3858 | 0.10967
3.9 | 4 | 14.2673 | 0.12712
4 | 4.1 | 16.9764 | 0.1402
4.1 | 4.2 | 21.1997 | 0.16258
4.2 | 4.3 | 25.7574 | 0.18375
4.3 | 4.4 | 29.8828 | 0.19865
4.4 | 4.5 | 34.0627 | 0.21135
4.5 | 4.6 | 39.2437 | 0.22762
4.6 | 4.7 | 44.1361 | 0.23966
4.7 | 4.8 | 48.933 | 0.24911
4.8 | 4.9 | 54.1263 | 0.25868
4.9 | 5 | 59.7745 | 0.26854
5 | 5.1 | 64.1313 | 0.27117
5.1 | 5.2 | 69.5082 | 0.27695
5.2 | 5.3 | 74.107 | 0.27857
5.3 | 5.4 | 79.2587 | 0.28138
5.4 | 5.5 | 84.081 | 0.28222
5.5 | 5.6 | 89 | 0.28274
5.6 | 5.7 | 94.3654 | 0.28401
5.7 | 5.8 | 100.8006 | 0.28768
5.8 | 5.9 | 106 | 0.28714
5.9 | 6 | 114 | 0.29338
6 | 6.1 | 120.4148 | 0.29465
6.1 | 6.2 | 130.3857 | 0.30361
6.2 | 6.3 | 141.5764 | 0.31397
6.3 | 6.4 | 151.0175 | 0.31922
6.4 | 6.5 | 161.6268 | 0.32588
6.5 | 6.6 | 174.8114 | 0.33644
6.6 | 6.7 | 189.1746 | 0.34778
6.7 | 6.8 | 205.3951 | 0.36095
6.8 | 6.9 | 217.6656 | 0.36588
6.9 | 7 | 232.5367 | 0.37413
7 | 7.1 | 244.6857 | 0.37704
7.1 | 7.2 | 263.7133 | 0.38944
7.2 | 7.3 | 278.2505 | 0.39402
7.3 | 7.4 | 292.8724 | 0.39791
7.4 | 7.5 | 305.0082 | 0.39783
7.5 | 7.6 | 321.8099 | 0.40318
7.6 | 7.7 | 337.1481 | 0.40594
7.7 | 7.8 | 350.8083 | 0.40614
7.8 | 7.9 | 368.1505 | 0.41003
7.9 | 8 | 385.0304 | 0.41275
8 | 8.1 | 394.0414 | 0.40677
8.1 | 8.2 | 407 | 0.40478
8.2 | 8.3 | 421 | 0.40357
8.3 | 8.4 | 436 | 0.40302
8.4 | 8.5 | 450.264 | 0.40152
8.5 | 8.6 | 464.5323 | 0.3998
8.6 | 8.7 | 480.3841 | 0.39918
8.7 | 8.8 | 495 | 0.39731
8.8 | 8.9 | 506.4578 | 0.3928
8.9 | 9 | 522 | 0.39136
9 | 9.1 | 532.3659 | 0.38598
9.1 | 9.2 | 548 | 0.38436
9.2 | 9.3 | 557.1566 | 0.37817
9.3 | 9.4 | 572 | 0.37586
9.4 | 9.5 | 590 | 0.37545
9.5 | 9.6 | 605.3203 | 0.37316
9.6 | 9.7 | 621.4167 | 0.37123
9.7 | 9.8 | 638.4339 | 0.36973
9.8 | 9.9 | 654.6077 | 0.36761
9.9 | 10 | 667.1764 | 0.36342
10 | 10.1 | 678.0177 | 0.35836
10.1 | 10.2 | 692.6648 | 0.35533
10.2 | 10.3 | 707.2734 | 0.35226
10.3 | 10.4 | 726.0286 | 0.35117
10.4 | 10.5 | 736.7309 | 0.34617
10.5 | 10.6 | 745.2169 | 0.34025
10.6 | 10.7 | 761.7648 | 0.33805
10.7 | 10.8 | 775.9594 | 0.33479
10.8 | 10.9 | 789.0921 | 0.33108
10.9 | 11 | 800.2534 | 0.32661
11 | 11.1 | 824.0325 | 0.32722
11.1 | 11.2 | 825.9677 | 0.31921
11.2 | 11.3 | 845.7437 | 0.31817
11.3 | 11.4 | 868.189 | 0.31802
11.4 | 11.5 | 862.9792 | 0.30787
11.5 | 11.6 | 886.1175 | 0.30795
11.6 | 11.7 | 905 | 0.30645
11.7 | 11.8 | 915 | 0.30195
11.8 | 11.9 | 935.4018 | 0.30091
11.9 | 12 | 936.319 | 0.29367
12 | 12.1 | 948.2426 | 0.29004
12.1 | 12.2 | 965 | 0.28791
12.2 | 12.3 | 980 | 0.28525
12.3 | 12.4 | 998.1375 | 0.2835
12.4 | 12.5 | 1012.0167 | 0.28054
12.5 | 12.6 | 1028.4216 | 0.2783
12.6 | 12.7 | 1042.2344 | 0.27538
12.7 | 12.8 | 1032.7969 | 0.26649
12.8 | 12.9 | 1052.35 | 0.26522
12.9 | 13 | 1059.4097 | 0.26084
13 | 13.1 | 1059.2 | 0.25482
13.1 | 13.2 | 1075 | 0.25274
13.2 | 13.3 | 1083.0667 | 0.24889
13.3 | 13.4 | 1104.5188 | 0.24814
13.4 | 13.5 | 1110 | 0.24383
13.5 | 13.6 | 1118.85 | 0.24035
13.6 | 13.7 | 1130.02 | 0.23744
13.7 | 13.8 | 1144.9182 | 0.23534
13.8 | 13.9 | 1148.075 | 0.23089
13.9 | 14 | 1174.7143 | 0.23119
14 | 14.1 | 1189 | 0.22902
14.1 | 14.2 | 1197.15 | 0.22572
14.2 | 14.3 | 1200 | 0.22151
14.3 | 14.4 | 1201 | 0.21708
14.4 | 14.5 | 1206.9 | 0.21363
14.5 | 14.6 | 1214 | 0.21047
14.6 | 14.7 | 1231 | 0.20906
14.7 | 14.8 | 1244 | 0.20699
14.8 | 14.9 | 1250 | 0.2038
14.9 | 15 | 1250 | 0.19972
15 | 15.1 | 1250 | 0.19576
15.1 | 15.2 | 1250 | 0.19189
15.2 | 15.3 | 1250 | 0.18813
15.3 | 15.4 | 1250 | 0.18447
15.4 | 15.5 | 1250 | 0.18089
15.5 | 15.6 | 1250 | 0.17742
15.6 | 15.7 | 1250 | 0.17403
15.7 | 15.8 | 1250 | 0.17072
15.8 | 15.9 | 1250 | 0.1675
15.9 | 16 | 1250 | 0.16436
16 | 16.1 | 1250 | 0.1613
16.1 | 16.2 | 1250 | 0.15831
16.2 | 16.3 | 1250 | 0.1554
16.3 | 16.4 | 1250 | 0.15255
16.4 | 16.5 | 1250 | 0.14978
16.5 | 16.6 | 1250 | 0.14707
16.6 | 16.7 | 1250 | 0.14443
16.7 | 16.8 | 1250 | 0.14185
16.8 | 16.9 | 1250 | 0.13934
16.9 | 17 | 1250 | 0.13688
17 | 17.1 | 1250 | 0.13448
17.1 | 17.2 | 1250 | 0.13213
17.2 | 17.3 | 1250 | 0.12984
17.3 | 17.4 | 1250 | 0.1276
17.4 | 17.5 | 1250 | 0.12541
17.5 | 17.6 | 1250 | 0.12327
17.6 | 17.7 | 1250 | 0.12119
17.7 | 17.8 | 1250 | 0.11914
17.8 | 17.9 | 1250 | 0.11715
17.9 | 18 | 1250 | 0.11519
18 | 18.1 | 1250 | 0.11328
18.1 | 18.2 | 1250 | 0.11142
18.2 | 18.3 | 1250 | 0.10959
18.3 | 18.4 | 1250 | 0.1078
18.4 | 18.5 | 1250 | 0.10606
18.5 | 18.6 | 1250 | 0.10435
18.6 | 18.7 | 1250 | 0.10267
18.7 | 18.8 | 1250 | 0.10103
18.8 | 18.9 | 1250 | 0.099429
18.9 | 19 | 1250 | 0.09786
19 | 19.1 | 1250 | 0.096323
19.1 | 19.2 | 1250 | 0.094818
19.2 | 19.3 | 1250 | 0.093344
19.3 | 19.4 | 1250 | 0.0919
19.4 | 19.5 | 1250 | 0.090486
19.5 | 19.6 | 1250 | 0.089101
19.6 | 19.7 | 1250 | 0.087745
19.7 | 19.8 | 1250 | 0.086415
19.8 | 19.9 | 1250 | 0.085112
19.9 | 20 | 1250 | 0.083836
20 | 25 | 0 | 0
25 | 50 | 0 | 0