## BHOP_MOD
Wind Speed From | Wind Speed To | Power (Kw) | Cp
0 | 1.2 | 0 | 0 | Turbine Make | Suzlon
1.2 | 1.3 | 0 | 0 | Turbine Type | S66
1.3 | 1.4 | 0 | 0 | Cut in Speed | 3
1.4 | 1.5 | 0 | 0 | Cut Out Speed | 22
1.5 | 1.6 | 0 | 0 | Rated Speed | 12
1.6 | 1.7 | 0 | 0 | Swept area | 3421
1.7 | 1.8 | 0 | 0 | Air Density | 1.1061
1.8 | 1.9 | 0 | 0
1.9 | 2 | 0 | 0
2 | 2.1 | 0 | 0
2.1 | 2.2 | 0 | 0
2.2 | 2.3 | 0 | 0
2.3 | 2.4 | 0 | 0
2.4 | 2.5 | 0 | 0
2.5 | 2.6 | 0 | 0
2.6 | 2.7 | 0 | 0
2.7 | 2.8 | 0 | 0
2.8 | 2.9 | 0 | 0
2.9 | 3 | 0 | 0
3 | 3.1 | 0 | 0
3.1 | 3.2 | 1.26 | 0.020324
3.2 | 3.3 | 3.23 | 0.047505
3.3 | 3.4 | 5.16 | 0.06939
3.4 | 3.5 | 6.91 | 0.085184
3.5 | 3.6 | 7.35 | 0.083265
3.6 | 3.7 | 8.3242 | 0.08686
3.7 | 3.8 | 9.19 | 0.088521
3.8 | 3.9 | 10.8644 | 0.096804
3.9 | 4 | 13.2418 | 0.10936
4 | 4.1 | 16.385 | 0.12565
4.1 | 4.2 | 21.0966 | 0.1505
4.2 | 4.3 | 25.097 | 0.16684
4.3 | 4.4 | 29.7588 | 0.18465
4.4 | 4.5 | 34.4174 | 0.19963
4.5 | 4.6 | 39.7843 | 0.21603
4.6 | 4.7 | 45.0825 | 0.22951
4.7 | 4.8 | 50.4976 | 0.24134
4.8 | 4.9 | 55.4154 | 0.24896
4.9 | 5 | 61.1652 | 0.25863
5 | 5.1 | 66.4643 | 0.26483
5.1 | 5.2 | 72.3641 | 0.27202
5.2 | 5.3 | 76.5492 | 0.27177
5.3 | 5.4 | 81.3917 | 0.2732
5.4 | 5.5 | 86.6805 | 0.27537
5.5 | 5.6 | 91.6232 | 0.27576
5.6 | 5.7 | 95.4857 | 0.27252
5.7 | 5.8 | 101.774 | 0.2757
5.8 | 5.9 | 107.665 | 0.27708
5.9 | 6 | 116.9069 | 0.28607
6 | 6.1 | 124.7907 | 0.29059
6.1 | 6.2 | 132.9837 | 0.29492
6.2 | 6.3 | 143.386 | 0.30309
6.3 | 6.4 | 153.8528 | 0.3102
6.4 | 6.5 | 167.2985 | 0.32198
6.5 | 6.6 | 178.5875 | 0.32832
6.6 | 6.7 | 195.1406 | 0.34293
6.7 | 6.8 | 207.8645 | 0.34941
6.8 | 6.9 | 220.6932 | 0.35508
6.9 | 7 | 237.0784 | 0.36533
7 | 7.1 | 250.5596 | 0.37001
7.1 | 7.2 | 267.0856 | 0.37821
7.2 | 7.3 | 284.4524 | 0.38648
7.3 | 7.4 | 303.659 | 0.39607
7.4 | 7.5 | 319.5468 | 0.40034
7.5 | 7.6 | 335.3886 | 0.40382
7.6 | 7.7 | 349.9114 | 0.40511
7.7 | 7.8 | 367.557 | 0.40938
7.8 | 7.9 | 386.5331 | 0.41437
7.9 | 8 | 403.9213 | 0.41697
8 | 8.1 | 419.9239 | 0.41764
8.1 | 8.2 | 433.6965 | 0.41574
8.2 | 8.3 | 448.3173 | 0.41441
8.3 | 8.4 | 464.7702 | 0.41446
8.4 | 8.5 | 485.3135 | 0.41768
8.5 | 8.6 | 499.8785 | 0.41539
8.6 | 8.7 | 517.192 | 0.41512
8.7 | 8.8 | 534.1216 | 0.41426
8.8 | 8.9 | 555.2164 | 0.41627
8.9 | 9 | 576.5764 | 0.41803
9 | 9.1 | 592.9321 | 0.41588
9.1 | 9.2 | 614.9728 | 0.41742
9.2 | 9.3 | 630.9446 | 0.4146
9.3 | 9.4 | 650.436 | 0.41391
9.4 | 9.5 | 661.4441 | 0.40776
9.5 | 9.6 | 689.2931 | 0.41179
9.6 | 9.7 | 697.4178 | 0.40389
9.7 | 9.8 | 714.4037 | 0.40119
9.8 | 9.9 | 733.2511 | 0.39942
9.9 | 10 | 755.394 | 0.39926
10 | 10.1 | 771.4841 | 0.39577
10.1 | 10.2 | 788.187 | 0.39256
10.2 | 10.3 | 805.8224 | 0.38977
10.3 | 10.4 | 820.5292 | 0.38555
10.4 | 10.5 | 835.2734 | 0.38137
10.5 | 10.6 | 857.2289 | 0.38042
10.6 | 10.7 | 876.1494 | 0.37802
10.7 | 10.8 | 893.3632 | 0.37483
10.8 | 10.9 | 906.0563 | 0.36979
10.9 | 11 | 927.3405 | 0.36825
11 | 11.1 | 935.9815 | 0.36173
11.1 | 11.2 | 958.6253 | 0.36064
11.2 | 11.3 | 969.258 | 0.35505
11.3 | 11.4 | 993.1503 | 0.35431
11.4 | 11.5 | 1007.2774 | 0.35006
11.5 | 11.6 | 1017.3357 | 0.34449
11.6 | 11.7 | 1030.9028 | 0.34021
11.7 | 11.8 | 1046.4169 | 0.33662
11.8 | 11.9 | 1042.3569 | 0.32693
11.9 | 12 | 1063.9629 | 0.32544
12 | 12.1 | 1087.0037 | 0.32431
12.1 | 12.2 | 1088.8189 | 0.31693
12.2 | 12.3 | 1103.0738 | 0.31331
12.3 | 12.4 | 1104.7044 | 0.30624
12.4 | 12.5 | 1132.3607 | 0.30643
12.5 | 12.6 | 1164.2954 | 0.30763
12.6 | 12.7 | 1145.6403 | 0.29561
12.7 | 12.8 | 1165.55 | 0.29375
12.8 | 12.9 | 1179.0392 | 0.2903
12.9 | 13 | 1188.0386 | 0.28581
13 | 13.1 | 1197.5093 | 0.28154
13.1 | 13.2 | 1205.5966 | 0.27705
13.2 | 13.3 | 1216.23 | 0.27324
13.3 | 13.4 | 1225.26 | 0.26915
13.4 | 13.5 | 1235.06 | 0.26532
13.5 | 13.6 | 1245.05 | 0.26161
13.6 | 13.7 | 1250 | 0.25694
13.7 | 13.8 | 1250 | 0.25139
13.8 | 13.9 | 1250 | 0.24601
13.9 | 14 | 1250 | 0.24077
14 | 14.1 | 1250 | 0.23569
14.1 | 14.2 | 1250 | 0.23074
14.2 | 14.3 | 1250 | 0.22594
14.3 | 14.4 | 1250 | 0.22126
14.4 | 14.5 | 1250 | 0.21671
14.5 | 14.6 | 1250 | 0.21229
14.6 | 14.7 | 1250 | 0.20799
14.7 | 14.8 | 1250 | 0.2038
14.8 | 14.9 | 1250 | 0.19973
14.9 | 15 | 1250 | 0.19576
15 | 15.1 | 1250 | 0.19189
15.1 | 15.2 | 1250 | 0.18813
15.2 | 15.3 | 1250 | 0.18447
15.3 | 15.4 | 1250 | 0.1809
15.4 | 15.5 | 1250 | 0.17742
15.5 | 15.6 | 1250 | 0.17403
15.6 | 15.7 | 1250 | 0.17072
15.7 | 15.8 | 1250 | 0.1675
15.8 | 15.9 | 1250 | 0.16436
15.9 | 16 | 1250 | 0.1613
16 | 16.1 | 1250 | 0.15831
16.1 | 16.2 | 1250 | 0.1554
16.2 | 16.3 | 1250 | 0.15256
16.3 | 16.4 | 1250 | 0.14978
16.4 | 16.5 | 1250 | 0.14708
16.5 | 16.6 | 1250 | 0.14443
16.6 | 16.7 | 1250 | 0.14185
16.7 | 16.8 | 1250 | 0.13934
16.8 | 16.9 | 1250 | 0.13688
16.9 | 17 | 1250 | 0.13448
17 | 17.1 | 1250 | 0.13213
17.1 | 17.2 | 1250 | 0.12984
17.2 | 17.3 | 1250 | 0.1276
17.3 | 17.4 | 1250 | 0.12541
17.4 | 17.5 | 1250 | 0.12328
17.5 | 17.6 | 1250 | 0.12119
17.6 | 17.7 | 1250 | 0.11914
17.7 | 17.8 | 1250 | 0.11715
17.8 | 17.9 | 1250 | 0.11519
17.9 | 18 | 1250 | 0.11329
18 | 18.1 | 1250 | 0.11142
18.1 | 18.2 | 1250 | 0.10959
18.2 | 18.3 | 1250 | 0.10781
18.3 | 18.4 | 1250 | 0.10606
18.4 | 18.5 | 1250 | 0.10435
18.5 | 18.6 | 1250 | 0.10267
18.6 | 18.7 | 1250 | 0.10103
18.7 | 18.8 | 1250 | 0.09943
18.8 | 18.9 | 1250 | 0.09786
18.9 | 19 | 1250 | 0.096323
19 | 19.1 | 1250 | 0.094818
19.1 | 19.2 | 1250 | 0.093345
19.2 | 19.3 | 1250 | 0.091901
19.3 | 19.4 | 1250 | 0.090487
19.4 | 19.5 | 1250 | 0.089102
19.5 | 19.6 | 1250 | 0.087745
19.6 | 19.7 | 1250 | 0.086416
19.7 | 19.8 | 1250 | 0.085113
19.8 | 19.9 | 1250 | 0.083837
19.9 | 20 | 0 | 0
20 | 25 | 0 | 0
25 | 50 | 0 | 0