## BHOP_MOD
Wind Speed From | Wind Speed To | Power (Kw) | Cp
0 | 1.2 | 0 | 0 | Turbine Make | Suzlon
1.2 | 1.3 | 0 | 0 | Turbine Type | S66
1.3 | 1.4 | 0 | 0 | Cut in Speed | 3
1.4 | 1.5 | 0 | 0 | Cut Out Speed | 22
1.5 | 1.6 | 0 | 0 | Rated Speed | 12
1.6 | 1.7 | 0 | 0 | Swept area | 3421
1.7 | 1.8 | 0 | 0 | Air Density | 1.0865
1.8 | 1.9 | 0 | 0
1.9 | 2 | 0 | 0
2 | 2.1 | 0 | 0
2.1 | 2.2 | 0 | 0
2.2 | 2.3 | 0 | 0
2.3 | 2.4 | 0 | 0
2.4 | 2.5 | 0 | 0
2.5 | 2.6 | 0 | 0
2.6 | 2.7 | 0 | 0
2.7 | 2.8 | 0 | 0
2.8 | 2.9 | 0 | 0
2.9 | 3 | 1 | 0.022062
3 | 3.1 | 1.5 | 0.029892
3.1 | 3.2 | 2.5 | 0.045153
3.2 | 3.3 | 3.5 | 0.057471
3.3 | 3.4 | 4.5 | 0.067375
3.4 | 3.5 | 5.9273 | 0.081143
3.5 | 3.6 | 6.4667 | 0.081154
3.6 | 3.7 | 8 | 0.09226
3.7 | 3.8 | 9.4829 | 0.10073
3.8 | 3.9 | 12.5273 | 0.12284
3.9 | 4 | 15.9978 | 0.14511
4 | 4.1 | 19.603 | 0.16481
4.1 | 4.2 | 24.1817 | 0.18878
4.2 | 4.3 | 28.1151 | 0.20418
4.3 | 4.4 | 32.8799 | 0.22251
4.4 | 4.5 | 37.6837 | 0.23803
4.5 | 4.6 | 42.3722 | 0.25019
4.6 | 4.7 | 48.0277 | 0.26549
4.7 | 4.8 | 51.5525 | 0.26717
4.8 | 4.9 | 57 | 0.27732
4.9 | 5 | 61.4938 | 0.28124
5 | 5.1 | 68.6565 | 0.29553
5.1 | 5.2 | 73.3765 | 0.29763
5.2 | 5.3 | 78 | 0.29848
5.3 | 5.4 | 82.3368 | 0.29758
5.4 | 5.5 | 88.5 | 0.30241
5.5 | 5.6 | 94 | 0.304
5.6 | 5.7 | 99.1931 | 0.30391
5.7 | 5.8 | 107.0792 | 0.31111
5.8 | 5.9 | 114.1756 | 0.31486
5.9 | 6 | 123.2494 | 0.32289
6 | 6.1 | 131.4519 | 0.32745
6.1 | 6.2 | 142.2098 | 0.33711
6.2 | 6.3 | 149.8456 | 0.3383
6.3 | 6.4 | 161.6532 | 0.34785
6.4 | 6.5 | 172.2656 | 0.35358
6.5 | 6.6 | 187.8594 | 0.36806
6.6 | 6.7 | 198.8903 | 0.37223
6.7 | 6.8 | 213.2878 | 0.38157
6.8 | 6.9 | 225.0167 | 0.38505
6.9 | 7 | 242.1706 | 0.39665
7 | 7.1 | 258.1528 | 0.40496
7.1 | 7.2 | 270 | 0.4059
7.2 | 7.3 | 283.7648 | 0.40906
7.3 | 7.4 | 299.4423 | 0.41417
7.4 | 7.5 | 320.2757 | 0.42527
7.5 | 7.6 | 336.5516 | 0.42924
7.6 | 7.7 | 349.9523 | 0.42894
7.7 | 7.8 | 367.3817 | 0.43299
7.8 | 7.9 | 385.3971 | 0.43697
7.9 | 8 | 400.7929 | 0.43739
8 | 8.1 | 416.2229 | 0.43741
8.1 | 8.2 | 430 | 0.43536
8.2 | 8.3 | 444.7965 | 0.43406
8.3 | 8.4 | 458 | 0.43099
8.4 | 8.5 | 472.8039 | 0.42921
8.5 | 8.6 | 487.4247 | 0.42705
8.6 | 8.7 | 502 | 0.42466
8.7 | 8.8 | 518 | 0.42326
8.8 | 8.9 | 533.3965 | 0.42115
8.9 | 9 | 547.129 | 0.41759
9 | 9.1 | 565 | 0.41702
9.1 | 9.2 | 582 | 0.41556
9.2 | 9.3 | 598.9706 | 0.41388
9.3 | 9.4 | 616 | 0.41206
9.4 | 9.5 | 632.8518 | 0.40997
9.5 | 9.6 | 650 | 0.40792
9.6 | 9.7 | 665.0623 | 0.40446
9.7 | 9.8 | 676.6688 | 0.39893
9.8 | 9.9 | 696.3563 | 0.39809
9.9 | 10 | 705.6462 | 0.3913
10 | 10.1 | 725.6232 | 0.39043
10.1 | 10.2 | 739.3338 | 0.38611
10.2 | 10.3 | 758 | 0.38433
10.3 | 10.4 | 776 | 0.3821
10.4 | 10.5 | 790 | 0.37788
10.5 | 10.6 | 808 | 0.37556
10.6 | 10.7 | 825 | 0.37271
10.7 | 10.8 | 846 | 0.37158
10.8 | 10.9 | 872 | 0.37246
10.9 | 11 | 888.3165 | 0.36908
11 | 11.1 | 887 | 0.35857
11.1 | 11.2 | 901.3795 | 0.35463
11.2 | 11.3 | 905.3904 | 0.34675
11.3 | 11.4 | 907 | 0.33822
11.4 | 11.5 | 912.9379 | 0.33156
11.5 | 11.6 | 925.755 | 0.32752
11.6 | 11.7 | 942.2347 | 0.3248
11.7 | 11.8 | 965 | 0.32419
11.8 | 11.9 | 987 | 0.32322
11.9 | 12 | 1000 | 0.31929
12 | 12.1 | 1009.3306 | 0.31428
12.1 | 12.2 | 1012 | 0.30737
12.2 | 12.3 | 1018.8481 | 0.3019
12.3 | 12.4 | 1026.9667 | 0.29694
12.4 | 12.5 | 1040 | 0.29349
12.5 | 12.6 | 1050 | 0.28926
12.6 | 12.7 | 1055.881 | 0.28401
12.7 | 12.8 | 1058 | 0.27791
12.8 | 12.9 | 1061 | 0.27222
12.9 | 13 | 1070 | 0.26819
13 | 13.1 | 1100.2167 | 0.26945
13.1 | 13.2 | 1116.2909 | 0.26717
13.2 | 13.3 | 1146.7769 | 0.26828
13.3 | 13.4 | 1150.7818 | 0.26319
13.4 | 13.5 | 1154.4818 | 0.25817
13.5 | 13.6 | 1162 | 0.25412
13.6 | 13.7 | 1168 | 0.24984
13.7 | 13.8 | 1172.5917 | 0.24537
13.8 | 13.9 | 1174.2714 | 0.24042
13.9 | 14 | 1182 | 0.23681
14 | 14.1 | 1195.1667 | 0.23436
14.1 | 14.2 | 1207.8 | 0.23183
14.2 | 14.3 | 1225 | 0.2302
14.3 | 14.4 | 1237.4 | 0.22768
14.4 | 14.5 | 1244.45 | 0.22424
14.5 | 14.6 | 1250 | 0.22062
14.6 | 14.7 | 1250 | 0.21611
14.7 | 14.8 | 1250 | 0.21173
14.8 | 14.9 | 1250 | 0.20747
14.9 | 15 | 1250 | 0.20332
15 | 15.1 | 1250 | 0.19928
15.1 | 15.2 | 1250 | 0.19535
15.2 | 15.3 | 1250 | 0.19152
15.3 | 15.4 | 1250 | 0.18779
15.4 | 15.5 | 1250 | 0.18415
15.5 | 15.6 | 1250 | 0.18061
15.6 | 15.7 | 1250 | 0.17716
15.7 | 15.8 | 1250 | 0.1738
15.8 | 15.9 | 1250 | 0.17052
15.9 | 16 | 1250 | 0.16732
16 | 16.1 | 1250 | 0.1642
16.1 | 16.2 | 1250 | 0.16116
16.2 | 16.3 | 1250 | 0.1582
16.3 | 16.4 | 1250 | 0.1553
16.4 | 16.5 | 1250 | 0.15248
16.5 | 16.6 | 1250 | 0.14972
16.6 | 16.7 | 1250 | 0.14703
16.7 | 16.8 | 1250 | 0.14441
16.8 | 16.9 | 1250 | 0.14184
16.9 | 17 | 1250 | 0.13934
17 | 17.1 | 1250 | 0.1369
17.1 | 17.2 | 1250 | 0.13451
17.2 | 17.3 | 1250 | 0.13218
17.3 | 17.4 | 1250 | 0.1299
17.4 | 17.5 | 1250 | 0.12767
17.5 | 17.6 | 1250 | 0.1255
17.6 | 17.7 | 1250 | 0.12337
17.7 | 17.8 | 1250 | 0.12129
17.8 | 17.9 | 1250 | 0.11926
17.9 | 18 | 1250 | 0.11727
18 | 18.1 | 1250 | 0.11533
18.1 | 18.2 | 1250 | 0.11342
18.2 | 18.3 | 1250 | 0.11156
18.3 | 18.4 | 1250 | 0.10975
18.4 | 18.5 | 1250 | 0.10797
18.5 | 18.6 | 1250 | 0.10622
18.6 | 18.7 | 1250 | 0.10452
18.7 | 18.8 | 1250 | 0.10285
18.8 | 18.9 | 1250 | 0.10122
18.9 | 19 | 1250 | 0.099622
19 | 19.1 | 1250 | 0.098057
19.1 | 19.2 | 1250 | 0.096525
19.2 | 19.3 | 1250 | 0.095025
19.3 | 19.4 | 1250 | 0.093555
19.4 | 19.5 | 1250 | 0.092116
19.5 | 19.6 | 1250 | 0.090706
19.6 | 19.7 | 1250 | 0.089325
19.7 | 19.8 | 1250 | 0.087972
19.8 | 19.9 | 1250 | 0.086645
19.9 | 20 | 1250 | 0.085346
20 | 25 | 0 | 0
25 | 50 | 0 | 0