## BHOP_MOD
Wind Speed From | Wind Speed To | Power (Kw) | Cp
0 | 1.2 | 0 | 0 | Turbine Make | Suzlon
1.2 | 1.3 | 0 | 0 | Turbine Type | S66
1.3 | 1.4 | 0 | 0 | Cut in Speed | 3
1.4 | 1.5 | 0 | 0 | Cut Out Speed | 22
1.5 | 1.6 | 0 | 0 | Rated Speed | 12
1.6 | 1.7 | 0 | 0 | Swept area | 3421
1.7 | 1.8 | 0 | 0 | Air Density | 1.085
1.8 | 1.9 | 0 | 0
1.9 | 2 | 0 | 0
2 | 2.1 | 0 | 0
2.1 | 2.2 | 0 | 0
2.2 | 2.3 | 0 | 0
2.3 | 2.4 | 0 | 0
2.4 | 2.5 | 0 | 0
2.5 | 2.6 | 0 | 0
2.6 | 2.7 | 0 | 0
2.7 | 2.8 | 0.09 | 0.0022091
2.8 | 2.9 | 0.1 | 0.0022093
2.9 | 3 | 0.26 | 0.0051887
3 | 3.1 | 0.74 | 0.013384
3.1 | 3.2 | 1.21 | 0.019897
3.2 | 3.3 | 2 | 0.029987
3.3 | 3.4 | 2.4 | 0.032902
3.4 | 3.5 | 3.0857 | 0.038779
3.5 | 3.6 | 4.9733 | 0.057436
3.6 | 3.7 | 6.285 | 0.066857
3.7 | 3.8 | 7.275 | 0.071438
3.8 | 3.9 | 8.5482 | 0.077648
3.9 | 4 | 11.6472 | 0.098059
4 | 4.1 | 14.4923 | 0.1133
4.1 | 4.2 | 17.0189 | 0.12377
4.2 | 4.3 | 21.047 | 0.14264
4.3 | 4.4 | 26.3997 | 0.16699
4.4 | 4.5 | 30.7722 | 0.18196
4.5 | 4.6 | 36.1789 | 0.20028
4.6 | 4.7 | 40.6389 | 0.21091
4.7 | 4.8 | 46.3987 | 0.22606
4.8 | 4.9 | 51.256 | 0.23475
4.9 | 5 | 57.2075 | 0.2466
5 | 5.1 | 62.5804 | 0.2542
5.1 | 5.2 | 67.7701 | 0.2597
5.2 | 5.3 | 73.793 | 0.26708
5.3 | 5.4 | 77.7711 | 0.26612
5.4 | 5.5 | 83.2712 | 0.26968
5.5 | 5.6 | 88.8104 | 0.27249
5.6 | 5.7 | 93.9317 | 0.2733
5.7 | 5.8 | 99.2852 | 0.27419
5.8 | 5.9 | 104.0868 | 0.27308
5.9 | 6 | 111.1864 | 0.27736
6 | 6.1 | 117.8647 | 0.2798
6.1 | 6.2 | 125.6739 | 0.28413
6.2 | 6.3 | 134.6338 | 0.29012
6.3 | 6.4 | 144.3605 | 0.29673
6.4 | 6.5 | 156.8982 | 0.30784
6.5 | 6.6 | 167.3292 | 0.31361
6.6 | 6.7 | 180.1608 | 0.32276
6.7 | 6.8 | 192.0105 | 0.32904
6.8 | 6.9 | 206.2567 | 0.3383
6.9 | 7 | 220.9759 | 0.34713
7 | 7.1 | 232.9167 | 0.35065
7.1 | 7.2 | 248.5735 | 0.35884
7.2 | 7.3 | 264.0761 | 0.36577
7.3 | 7.4 | 276.579 | 0.36777
7.4 | 7.5 | 294.5735 | 0.37623
7.5 | 7.6 | 309.887 | 0.38037
7.6 | 7.7 | 327.196 | 0.38617
7.7 | 7.8 | 339.0738 | 0.385
7.8 | 7.9 | 352.9727 | 0.38575
7.9 | 8 | 368.2522 | 0.38755
8 | 8.1 | 388.0777 | 0.39347
8.1 | 8.2 | 401.5882 | 0.39245
8.2 | 8.3 | 418.3074 | 0.39419
8.3 | 8.4 | 433.9522 | 0.3945
8.4 | 8.5 | 449.8609 | 0.3947
8.5 | 8.6 | 464.4638 | 0.39346
8.6 | 8.7 | 480.2621 | 0.39298
8.7 | 8.8 | 501.7169 | 0.3967
8.8 | 8.9 | 517.8711 | 0.39582
8.9 | 9 | 528.275 | 0.39046
9 | 9.1 | 548.0414 | 0.39186
9.1 | 9.2 | 569.6629 | 0.39419
9.2 | 9.3 | 585.5354 | 0.39224
9.3 | 9.4 | 599.2296 | 0.38874
9.4 | 9.5 | 614.2018 | 0.386
9.5 | 9.6 | 636.0908 | 0.38739
9.6 | 9.7 | 648.2383 | 0.38271
9.7 | 9.8 | 660.4188 | 0.37808
9.8 | 9.9 | 681.5068 | 0.37845
9.9 | 10 | 697.8139 | 0.376
10 | 10.1 | 711.845 | 0.37228
10.1 | 10.2 | 732.3602 | 0.37185
10.2 | 10.3 | 750.0852 | 0.36987
10.3 | 10.4 | 768.9037 | 0.36831
10.4 | 10.5 | 780.7024 | 0.36338
10.5 | 10.6 | 801.8316 | 0.36275
10.6 | 10.7 | 816.722 | 0.35923
10.7 | 10.8 | 826.3095 | 0.35344
10.8 | 10.9 | 849.7408 | 0.35355
10.9 | 11 | 859.0284 | 0.34776
11 | 11.1 | 871.2168 | 0.34325
11.1 | 11.2 | 889.6061 | 0.34119
11.2 | 11.3 | 907.0642 | 0.33873
11.3 | 11.4 | 922.9597 | 0.33567
11.4 | 11.5 | 938.0894 | 0.33235
11.5 | 11.6 | 944.8678 | 0.32617
11.6 | 11.7 | 973.1849 | 0.3274
11.7 | 11.8 | 982.9519 | 0.32235
11.8 | 11.9 | 1013.007 | 0.32391
11.9 | 12 | 1019.9239 | 0.31803
12 | 12.1 | 1024.1212 | 0.31149
12.1 | 12.2 | 1031 | 0.30593
12.2 | 12.3 | 1058.7913 | 0.30658
12.3 | 12.4 | 1077.5947 | 0.30454
12.4 | 12.5 | 1076.0974 | 0.29687
12.5 | 12.6 | 1098.0456 | 0.29577
12.6 | 12.7 | 1111 | 0.29225
12.7 | 12.8 | 1134.815 | 0.29157
12.8 | 12.9 | 1138.3446 | 0.28573
12.9 | 13 | 1142.2475 | 0.28014
13 | 13.1 | 1162.186 | 0.27855
13.1 | 13.2 | 1165 | 0.27293
13.2 | 13.3 | 1168 | 0.26751
13.3 | 13.4 | 1169 | 0.26179
13.4 | 13.5 | 1171.629 | 0.25659
13.5 | 13.6 | 1188.7 | 0.25463
13.6 | 13.7 | 1178 | 0.24685
13.7 | 13.8 | 1189.0348 | 0.24378
13.8 | 13.9 | 1192.052 | 0.23917
13.9 | 14 | 1205 | 0.23662
14 | 14.1 | 1217.7852 | 0.23408
14.1 | 14.2 | 1215 | 0.22864
14.2 | 14.3 | 1227.325 | 0.22615
14.3 | 14.4 | 1246.7667 | 0.22498
14.4 | 14.5 | 1248.2462 | 0.22062
14.5 | 14.6 | 1250 | 0.21642
14.6 | 14.7 | 1250 | 0.21203
14.7 | 14.8 | 1250 | 0.20776
14.8 | 14.9 | 1250 | 0.20361
14.9 | 15 | 1250 | 0.19956
15 | 15.1 | 1250 | 0.19563
15.1 | 15.2 | 1250 | 0.19179
15.2 | 15.3 | 1250 | 0.18805
15.3 | 15.4 | 1250 | 0.18441
15.4 | 15.5 | 1250 | 0.18087
15.5 | 15.6 | 1250 | 0.17741
15.6 | 15.7 | 1250 | 0.17404
15.7 | 15.8 | 1250 | 0.17076
15.8 | 15.9 | 1250 | 0.16756
15.9 | 16 | 1250 | 0.16444
16 | 16.1 | 1250 | 0.16139
16.1 | 16.2 | 1250 | 0.15842
16.2 | 16.3 | 1250 | 0.15552
16.3 | 16.4 | 1250 | 0.1527
16.4 | 16.5 | 1250 | 0.14994
16.5 | 16.6 | 1250 | 0.14724
16.6 | 16.7 | 1250 | 0.14461
16.7 | 16.8 | 1250 | 0.14205
16.8 | 16.9 | 1250 | 0.13954
16.9 | 17 | 1250 | 0.13709
17 | 17.1 | 1250 | 0.1347
17.1 | 17.2 | 1250 | 0.13236
17.2 | 17.3 | 1250 | 0.13008
17.3 | 17.4 | 1250 | 0.12785
17.4 | 17.5 | 1250 | 0.12567
17.5 | 17.6 | 1250 | 0.12354
17.6 | 17.7 | 1250 | 0.12146
17.7 | 17.8 | 1250 | 0.11943
17.8 | 17.9 | 1250 | 0.11744
17.9 | 18 | 1250 | 0.11549
18 | 18.1 | 1250 | 0.11359
18.1 | 18.2 | 1250 | 0.11172
18.2 | 18.3 | 1250 | 0.1099
18.3 | 18.4 | 1250 | 0.10812
18.4 | 18.5 | 1250 | 0.10638
18.5 | 18.6 | 1250 | 0.10467
18.6 | 18.7 | 1250 | 0.103
18.7 | 18.8 | 1250 | 0.10136
18.8 | 18.9 | 1250 | 0.099764
18.9 | 19 | 1250 | 0.098197
19 | 19.1 | 1250 | 0.096662
19.1 | 19.2 | 1250 | 0.09516
19.2 | 19.3 | 1250 | 0.093688
19.3 | 19.4 | 1250 | 0.092247
19.4 | 19.5 | 1250 | 0.090835
19.5 | 19.6 | 1250 | 0.089452
19.6 | 19.7 | 1250 | 0.088096
19.7 | 19.8 | 1250 | 0.086768
19.8 | 19.9 | 1250 | 0.085467
19.9 | 20 | 0 | 0
20 | 25 | 0 | 0
25 | 50 | 0 | 0