## BHOP_MOD
Wind Speed From | Wind Speed To | Power (Kw) | Cp
0 | 1.2 | 0 | 0 | Turbine Make | Suzlon
1.2 | 1.3 | 0 | 0 | Turbine Type | S66
1.3 | 1.4 | 0 | 0 | Cut in Speed | 3
1.4 | 1.5 | 0 | 0 | Cut Out Speed | 22
1.5 | 1.6 | 0 | 0 | Rated Speed | 12
1.6 | 1.7 | 0 | 0 | Swept area | 3421
1.7 | 1.8 | 0 | 0 | Air Density | 1.0809
1.8 | 1.9 | 0 | 0
1.9 | 2 | 0 | 0
2 | 2.1 | 0 | 0
2.1 | 2.2 | 0 | 0
2.2 | 2.3 | 0 | 0
2.3 | 2.4 | 0 | 0
2.4 | 2.5 | 0 | 0
2.5 | 2.6 | 0 | 0
2.6 | 2.7 | 0 | 0
2.7 | 2.8 | 0 | 0
2.8 | 2.9 | 0 | 0
2.9 | 3 | 0 | 0
3 | 3.1 | 1.7 | 0.030864
3.1 | 3.2 | 2 | 0.033012
3.2 | 3.3 | 3 | 0.045151
3.3 | 3.4 | 3.5 | 0.048164
3.4 | 3.5 | 4.75 | 0.059921
3.5 | 3.6 | 5.2677 | 0.061067
3.6 | 3.7 | 7.0152 | 0.074908
3.7 | 3.8 | 10.5975 | 0.10446
3.8 | 3.9 | 12.731 | 0.11608
3.9 | 4 | 16.0801 | 0.13589
4 | 4.1 | 20.7213 | 0.16261
4.1 | 4.2 | 23.2543 | 0.16976
4.2 | 4.3 | 27.0602 | 0.18408
4.3 | 4.4 | 32.9913 | 0.20948
4.4 | 4.5 | 37.0629 | 0.21999
4.5 | 4.6 | 42.6331 | 0.2369
4.6 | 4.7 | 47.4632 | 0.24726
4.7 | 4.8 | 52.6592 | 0.25754
4.8 | 4.9 | 58.0761 | 0.26699
4.9 | 5 | 63.4396 | 0.2745
5 | 5.1 | 69.1469 | 0.28194
5.1 | 5.2 | 74.2841 | 0.28574
5.2 | 5.3 | 79.5508 | 0.28901
5.3 | 5.4 | 85.9294 | 0.29516
5.4 | 5.5 | 91.0892 | 0.29612
5.5 | 5.6 | 97 | 0.29874
5.6 | 5.7 | 103 | 0.30082
5.7 | 5.8 | 110 | 0.30493
5.8 | 5.9 | 117.1828 | 0.3086
5.9 | 6 | 125.478 | 0.3142
6 | 6.1 | 133.7732 | 0.31877
6.1 | 6.2 | 142.0684 | 0.32241
6.2 | 6.3 | 151.387 | 0.32746
6.3 | 6.4 | 164.951 | 0.34033
6.4 | 6.5 | 177.3822 | 0.34935
6.5 | 6.6 | 189.4803 | 0.35647
6.6 | 6.7 | 204.82 | 0.36833
6.7 | 6.8 | 222.2127 | 0.38224
6.8 | 6.9 | 232.2074 | 0.38231
6.9 | 7 | 245.9288 | 0.3878
7 | 7.1 | 262.267 | 0.39633
7.1 | 7.2 | 275.3035 | 0.39894
7.2 | 7.3 | 286.1212 | 0.39781
7.3 | 7.4 | 301.9796 | 0.40306
7.4 | 7.5 | 318.9101 | 0.40886
7.5 | 7.6 | 335.9291 | 0.4139
7.6 | 7.7 | 351.7435 | 0.41672
7.7 | 7.8 | 365.4557 | 0.41653
7.8 | 7.9 | 381 | 0.41796
7.9 | 8 | 398 | 0.42044
8 | 8.1 | 415 | 0.42236
8.1 | 8.2 | 431 | 0.42279
8.2 | 8.3 | 447 | 0.42283
8.3 | 8.4 | 463.5586 | 0.42302
8.4 | 8.5 | 481 | 0.42362
8.5 | 8.6 | 499 | 0.42432
8.6 | 8.7 | 516.0425 | 0.42386
8.7 | 8.8 | 534.3767 | 0.42412
8.8 | 8.9 | 552.7619 | 0.42409
8.9 | 9 | 568.7125 | 0.42195
9 | 9.1 | 585 | 0.41988
9.1 | 9.2 | 608.5265 | 0.42268
9.2 | 9.3 | 631.1702 | 0.42441
9.3 | 9.4 | 644.0622 | 0.41941
9.4 | 9.5 | 664.7575 | 0.41936
9.5 | 9.6 | 684.9522 | 0.41873
9.6 | 9.7 | 701.2473 | 0.41557
9.7 | 9.8 | 709.4619 | 0.4077
9.8 | 9.9 | 734.7341 | 0.40956
9.9 | 10 | 752.1528 | 0.40682
10 | 10.1 | 764.4568 | 0.40131
10.1 | 10.2 | 781.4059 | 0.39826
10.2 | 10.3 | 798.6281 | 0.3953
10.3 | 10.4 | 813.2855 | 0.39105
10.4 | 10.5 | 822.2853 | 0.38419
10.5 | 10.6 | 836.3702 | 0.37982
10.6 | 10.7 | 851.0123 | 0.37573
10.7 | 10.8 | 863.4145 | 0.37071
10.8 | 10.9 | 875.8167 | 0.36578
10.9 | 11 | 888.2189 | 0.36094
11 | 11.1 | 900.6212 | 0.35618
11.1 | 11.2 | 913.0234 | 0.3515
11.2 | 11.3 | 925.4256 | 0.34689
11.3 | 11.4 | 940.1466 | 0.34322
11.4 | 11.5 | 942.9754 | 0.33535
11.5 | 11.6 | 961.6801 | 0.33323
11.6 | 11.7 | 971.301 | 0.32801
11.7 | 11.8 | 975.4677 | 0.32111
11.8 | 11.9 | 994.138 | 0.31908
11.9 | 12 | 1010.3637 | 0.31625
12 | 12.1 | 1037.3246 | 0.3167
12.1 | 12.2 | 1048.4872 | 0.3123
12.2 | 12.3 | 1058.4023 | 0.30763
12.3 | 12.4 | 1073.3656 | 0.30449
12.4 | 12.5 | 1094.3625 | 0.30306
12.5 | 12.6 | 1092.439 | 0.29538
12.6 | 12.7 | 1118.9541 | 0.29546
12.7 | 12.8 | 1127.3582 | 0.29075
12.8 | 12.9 | 1132.6588 | 0.28538
12.9 | 13 | 1142.5675 | 0.28128
13 | 13.1 | 1145.5626 | 0.27561
13.1 | 13.2 | 1166.5439 | 0.27433
13.2 | 13.3 | 1175 | 0.27013
13.3 | 13.4 | 1187.5547 | 0.26695
13.4 | 13.5 | 1185.4386 | 0.2606
13.5 | 13.6 | 1188.5292 | 0.25556
13.6 | 13.7 | 1177.1895 | 0.24761
13.7 | 13.8 | 1197.7429 | 0.2465
13.8 | 13.9 | 1198.8477 | 0.24144
13.9 | 14 | 1206 | 0.23771
14 | 14.1 | 1213 | 0.23404
14.1 | 14.2 | 1220 | 0.23046
14.2 | 14.3 | 1222.7273 | 0.22616
14.3 | 14.4 | 1225.4545 | 0.22197
14.4 | 14.5 | 1225.4545 | 0.21741
14.5 | 14.6 | 1225.4545 | 0.21298
14.6 | 14.7 | 1225.4545 | 0.20866
14.7 | 14.8 | 1225.4545 | 0.20446
14.8 | 14.9 | 1225.4545 | 0.20037
14.9 | 15 | 1225.4545 | 0.19639
15 | 15.1 | 1225.4545 | 0.19251
15.1 | 15.2 | 1225.4545 | 0.18874
15.2 | 15.3 | 1225.4545 | 0.18506
15.3 | 15.4 | 1225.4545 | 0.18148
15.4 | 15.5 | 1225.4545 | 0.17799
15.5 | 15.6 | 1225.4545 | 0.17459
15.6 | 15.7 | 1225.4545 | 0.17127
15.7 | 15.8 | 1225.4545 | 0.16804
15.8 | 15.9 | 1225.4545 | 0.16489
15.9 | 16 | 1225.4545 | 0.16182
16 | 16.1 | 1225.4545 | 0.15882
16.1 | 16.2 | 1225.4545 | 0.1559
16.2 | 16.3 | 1225.4545 | 0.15305
16.3 | 16.4 | 1225.4545 | 0.15026
16.4 | 16.5 | 1225.4545 | 0.14755
16.5 | 16.6 | 1225.4545 | 0.1449
16.6 | 16.7 | 1225.4545 | 0.14231
16.7 | 16.8 | 1225.4545 | 0.13979
16.8 | 16.9 | 1225.4545 | 0.13732
16.9 | 17 | 1225.4545 | 0.13491
17 | 17.1 | 1225.4545 | 0.13256
17.1 | 17.2 | 1225.4545 | 0.13026
17.2 | 17.3 | 1225.4545 | 0.12801
17.3 | 17.4 | 1225.4545 | 0.12582
17.4 | 17.5 | 1225.4545 | 0.12367
17.5 | 17.6 | 1225.4545 | 0.12158
17.6 | 17.7 | 1225.4545 | 0.11953
17.7 | 17.8 | 1225.4545 | 0.11752
17.8 | 17.9 | 1225.4545 | 0.11557
17.9 | 18 | 1225.4545 | 0.11365
18 | 18.1 | 1225.4545 | 0.11178
18.1 | 18.2 | 1225.4545 | 0.10994
18.2 | 18.3 | 1225.4545 | 0.10815
18.3 | 18.4 | 1225.4545 | 0.1064
18.4 | 18.5 | 1225.4545 | 0.10468
18.5 | 18.6 | 1225.4545 | 0.103
18.6 | 18.7 | 1225.4545 | 0.10136
18.7 | 18.8 | 1225.4545 | 0.09975
18.8 | 18.9 | 1225.4545 | 0.098176
18.9 | 19 | 1225.4545 | 0.096634
19 | 19.1 | 1225.4545 | 0.095124
19.1 | 19.2 | 1225.4545 | 0.093645
19.2 | 19.3 | 1225.4545 | 0.092197
19.3 | 19.4 | 1225.4545 | 0.090779
19.4 | 19.5 | 1225.4545 | 0.089389
19.5 | 19.6 | 1225.4545 | 0.088028
19.6 | 19.7 | 1225.4545 | 0.086694
19.7 | 19.8 | 1225.4545 | 0.085387
19.8 | 19.9 | 1225.4545 | 0.084106
19.9 | 20 | 0 | 0
20 | 25 | 0 | 0
25 | 50 | 0 | 0