## BHOP_MOD
Wind Speed From | Wind Speed To | Power (Kw) | Cp
0 | 1.2 | 0 | 0 | Turbine Make | Suzlon
1.2 | 1.3 | 0 | 0 | Turbine Type | S66
1.3 | 1.4 | 0 | 0 | Cut in Speed | 3
1.4 | 1.5 | 0 | 0 | Cut Out Speed | 22
1.5 | 1.6 | 0 | 0 | Rated Speed | 12
1.6 | 1.7 | 0 | 0 | Swept area | 3421
1.7 | 1.8 | 0 | 0 | Air Density | 1.0831
1.8 | 1.9 | 0 | 0
1.9 | 2 | 0 | 0
2 | 2.1 | 0 | 0
2.1 | 2.2 | 0 | 0
2.2 | 2.3 | 0 | 0
2.3 | 2.4 | 0 | 0
2.4 | 2.5 | 0 | 0
2.5 | 2.6 | 0 | 0
2.6 | 2.7 | 0 | 0
2.7 | 2.8 | 0 | 0
2.8 | 2.9 | 0 | 0
2.9 | 3 | 0 | 0
3 | 3.1 | 0 | 0
3.1 | 3.2 | 0 | 0
3.2 | 3.3 | 1 | 0.016472
3.3 | 3.4 | 2 | 0.03004
3.4 | 3.5 | 3 | 0.0412
3.5 | 3.6 | 5 | 0.062947
3.6 | 3.7 | 6.5 | 0.075199
3.7 | 3.8 | 8 | 0.08525
3.8 | 3.9 | 10 | 0.098369
3.9 | 4 | 12 | 0.10919
4 | 4.1 | 14.5 | 0.12229
4.1 | 4.2 | 17 | 0.13314
4.2 | 4.3 | 19.5 | 0.14207
4.3 | 4.4 | 22 | 0.14936
4.4 | 4.5 | 25 | 0.15841
4.5 | 4.6 | 28 | 0.16586
4.6 | 4.7 | 31 | 0.17191
4.7 | 4.8 | 35 | 0.18196
4.8 | 4.9 | 39 | 0.19035
4.9 | 5 | 43 | 0.19728
5 | 5.1 | 48 | 0.20727
5.1 | 5.2 | 52 | 0.21159
5.2 | 5.3 | 57 | 0.21881
5.3 | 5.4 | 63 | 0.22841
5.4 | 5.5 | 68 | 0.2331
5.5 | 5.6 | 76 | 0.24657
5.6 | 5.7 | 82 | 0.25203
5.7 | 5.8 | 90 | 0.26232
5.8 | 5.9 | 97 | 0.26835
5.9 | 6 | 105 | 0.27596
6 | 6.1 | 114.3163 | 0.28567
6.1 | 6.2 | 123.2018 | 0.29298
6.2 | 6.3 | 133.2201 | 0.30172
6.3 | 6.4 | 145.1751 | 0.31339
6.4 | 6.5 | 154.8939 | 0.31894
6.5 | 6.6 | 165.8894 | 0.32605
6.6 | 6.7 | 179.8927 | 0.33775
6.7 | 6.8 | 192.7807 | 0.34598
6.8 | 6.9 | 206.0537 | 0.35372
6.9 | 7 | 220.8656 | 0.3629
7 | 7.1 | 235.2401 | 0.37019
7.1 | 7.2 | 253.192 | 0.38184
7.2 | 7.3 | 265.3079 | 0.38367
7.3 | 7.4 | 280.3547 | 0.389
7.4 | 7.5 | 296.9049 | 0.39549
7.5 | 7.6 | 314.6938 | 0.40264
7.6 | 7.7 | 331.3426 | 0.40742
7.7 | 7.8 | 346.892 | 0.41014
7.8 | 7.9 | 366.9047 | 0.41733
7.9 | 8 | 384 | 0.4204
8 | 8.1 | 402.2328 | 0.42405
8.1 | 8.2 | 421 | 0.4276
8.2 | 8.3 | 441.4577 | 0.43217
8.3 | 8.4 | 457 | 0.43141
8.4 | 8.5 | 473.566 | 0.43127
8.5 | 8.6 | 492.2214 | 0.43263
8.6 | 8.7 | 511.81 | 0.43433
8.7 | 8.8 | 532.2282 | 0.43626
8.8 | 8.9 | 551.6554 | 0.43695
8.9 | 9 | 568.3794 | 0.43519
9 | 9.1 | 585 | 0.43315
9.1 | 9.2 | 602 | 0.4312
9.2 | 9.3 | 619.8317 | 0.42965
9.3 | 9.4 | 637.708 | 0.42794
9.4 | 9.5 | 652.8709 | 0.42428
9.5 | 9.6 | 671.7754 | 0.42292
9.6 | 9.7 | 688 | 0.41974
9.7 | 9.8 | 704 | 0.41636
9.8 | 9.9 | 720 | 0.41292
9.9 | 10 | 737.1358 | 0.41006
10 | 10.1 | 754 | 0.40699
10.1 | 10.2 | 771.1335 | 0.40399
10.2 | 10.3 | 787 | 0.4003
10.3 | 10.4 | 804.6017 | 0.39745
10.4 | 10.5 | 818.6869 | 0.39285
10.5 | 10.6 | 835.4522 | 0.38955
10.6 | 10.7 | 853.0143 | 0.38659
10.7 | 10.8 | 864.0307 | 0.3807
10.8 | 10.9 | 882.8173 | 0.37828
10.9 | 11 | 893.6588 | 0.37248
11 | 11.1 | 904.8341 | 0.36694
11.1 | 11.2 | 924.0051 | 0.36468
11.2 | 11.3 | 941.081 | 0.36156
11.3 | 11.4 | 952.7526 | 0.35641
11.4 | 11.5 | 968.9411 | 0.35301
11.5 | 11.6 | 985.3122 | 0.34969
11.6 | 11.7 | 997.0865 | 0.3448
11.7 | 11.8 | 1010 | 0.34039
11.8 | 11.9 | 1024.512 | 0.33657
11.9 | 12 | 1038.5964 | 0.33267
12 | 12.1 | 1054 | 0.32923
12.1 | 12.2 | 1071.0678 | 0.32634
12.2 | 12.3 | 1077 | 0.32014
12.3 | 12.4 | 1084 | 0.31443
12.4 | 12.5 | 1091.6201 | 0.30904
12.5 | 12.6 | 1093.8632 | 0.3023
12.6 | 12.7 | 1102 | 0.29736
12.7 | 12.8 | 1112.0394 | 0.29303
12.8 | 12.9 | 1133.1327 | 0.29165
12.9 | 13 | 1136.5293 | 0.28577
13 | 13.1 | 1146.8 | 0.28175
13.1 | 13.2 | 1159.0227 | 0.27828
13.2 | 13.3 | 1150.2828 | 0.26995
13.3 | 13.4 | 1152.9286 | 0.26452
13.4 | 13.5 | 1166 | 0.26157
13.5 | 13.6 | 1180.7864 | 0.25905
13.6 | 13.7 | 1182.2244 | 0.25368
13.7 | 13.8 | 1184.7442 | 0.2487
13.8 | 13.9 | 1191 | 0.24461
13.9 | 14 | 1199 | 0.24098
14 | 14.1 | 1206 | 0.23723
14.1 | 14.2 | 1213 | 0.23357
14.2 | 14.3 | 1221 | 0.23018
14.3 | 14.4 | 1228 | 0.22667
14.4 | 14.5 | 1235 | 0.22325
14.5 | 14.6 | 1242 | 0.2199
14.6 | 14.7 | 1250 | 0.2168
14.7 | 14.8 | 1250 | 0.21241
14.8 | 14.9 | 1250 | 0.20813
14.9 | 15 | 1250 | 0.20397
15 | 15.1 | 1250 | 0.19991
15.1 | 15.2 | 1250 | 0.19597
15.2 | 15.3 | 1250 | 0.19213
15.3 | 15.4 | 1250 | 0.18838
15.4 | 15.5 | 1250 | 0.18474
15.5 | 15.6 | 1250 | 0.18119
15.6 | 15.7 | 1250 | 0.17772
15.7 | 15.8 | 1250 | 0.17435
15.8 | 15.9 | 1250 | 0.17106
15.9 | 16 | 1250 | 0.16785
16 | 16.1 | 1250 | 0.16472
16.1 | 16.2 | 1250 | 0.16167
16.2 | 16.3 | 1250 | 0.1587
16.3 | 16.4 | 1250 | 0.1558
16.4 | 16.5 | 1250 | 0.15296
16.5 | 16.6 | 1250 | 0.1502
16.6 | 16.7 | 1250 | 0.1475
16.7 | 16.8 | 1250 | 0.14487
16.8 | 16.9 | 1250 | 0.1423
16.9 | 17 | 1250 | 0.13978
17 | 17.1 | 1250 | 0.13733
17.1 | 17.2 | 1250 | 0.13494
17.2 | 17.3 | 1250 | 0.1326
17.3 | 17.4 | 1250 | 0.13031
17.4 | 17.5 | 1250 | 0.12808
17.5 | 17.6 | 1250 | 0.12589
17.6 | 17.7 | 1250 | 0.12376
17.7 | 17.8 | 1250 | 0.12167
17.8 | 17.9 | 1250 | 0.11964
17.9 | 18 | 1250 | 0.11764
18 | 18.1 | 1250 | 0.11569
18.1 | 18.2 | 1250 | 0.11378
18.2 | 18.3 | 1250 | 0.11192
18.3 | 18.4 | 1250 | 0.11009
18.4 | 18.5 | 1250 | 0.10831
18.5 | 18.6 | 1250 | 0.10656
18.6 | 18.7 | 1250 | 0.10485
18.7 | 18.8 | 1250 | 0.10318
18.8 | 18.9 | 1250 | 0.10154
18.9 | 19 | 1250 | 0.099939
19 | 19.1 | 1250 | 0.098369
19.1 | 19.2 | 1250 | 0.096832
19.2 | 19.3 | 1250 | 0.095327
19.3 | 19.4 | 1250 | 0.093853
19.4 | 19.5 | 1250 | 0.092409
19.5 | 19.6 | 1250 | 0.090994
19.6 | 19.7 | 1250 | 0.089609
19.7 | 19.8 | 1250 | 0.088251
19.8 | 19.9 | 1250 | 0.086921
19.9 | 20 | 1250 | 0.085617
20 | 25 | 0 | 0
25 | 50 | 0 | 0