## BHOP_MOD
Wind Speed From | Wind Speed To | Power (Kw) | Cp
0 | 1.2 | 0 | 0 | Turbine Make | Suzlon
1.2 | 1.3 | 0 | 0 | Turbine Type | S66
1.3 | 1.4 | 0 | 0 | Cut in Speed | 3
1.4 | 1.5 | 0 | 0 | Cut Out Speed | 22
1.5 | 1.6 | 0 | 0 | Rated Speed | 12
1.6 | 1.7 | 0 | 0 | Swept area | 3421
1.7 | 1.8 | 0 | 0 | Air Density | 1.1066
1.8 | 1.9 | 0 | 0
1.9 | 2 | 0 | 0
2 | 2.1 | 0 | 0
2.1 | 2.2 | 0 | 0
2.2 | 2.3 | 0 | 0
2.3 | 2.4 | 0 | 0
2.4 | 2.5 | 0 | 0
2.5 | 2.6 | 0 | 0
2.6 | 2.7 | 0 | 0
2.7 | 2.8 | 0 | 0
2.8 | 2.9 | 0 | 0
2.9 | 3 | 0 | 0
3 | 3.1 | 1.12 | 0.021915
3.1 | 3.2 | 2.34 | 0.041497
3.2 | 3.3 | 3.6667 | 0.059116
3.3 | 3.4 | 5.0439 | 0.07415
3.4 | 3.5 | 6.97 | 0.093688
3.5 | 3.6 | 8.4309 | 0.10389
3.6 | 3.7 | 11.02 | 0.12478
3.7 | 3.8 | 12.9551 | 0.13512
3.8 | 3.9 | 15.56 | 0.14981
3.9 | 4 | 18.3737 | 0.16364
4 | 4.1 | 22.3906 | 0.18483
4.1 | 4.2 | 26.7384 | 0.20496
4.2 | 4.3 | 31.131 | 0.22199
4.3 | 4.4 | 35.3486 | 0.23488
4.4 | 4.5 | 40.4443 | 0.25083
4.5 | 4.6 | 45.9955 | 0.26666
4.6 | 4.7 | 51.1961 | 0.27787
4.7 | 4.8 | 57.18 | 0.29096
4.8 | 4.9 | 62.1853 | 0.29706
4.9 | 5 | 66.834 | 0.30012
5 | 5.1 | 73.0334 | 0.30867
5.1 | 5.2 | 79.2653 | 0.31569
5.2 | 5.3 | 84.68 | 0.31817
5.3 | 5.4 | 90.25 | 0.32026
5.4 | 5.5 | 97.34 | 0.32659
5.5 | 5.6 | 104.21 | 0.33091
5.6 | 5.7 | 112.34 | 0.33795
5.7 | 5.8 | 120.31 | 0.34321
5.8 | 5.9 | 127.89 | 0.34629
5.9 | 6 | 135.2 | 0.34778
6 | 6.1 | 143.34 | 0.35059
6.1 | 6.2 | 154.67 | 0.36
6.2 | 6.3 | 165.21 | 0.36622
6.3 | 6.4 | 174.67 | 0.36905
6.4 | 6.5 | 187.9458 | 0.37877
6.5 | 6.6 | 199.6203 | 0.38402
6.6 | 6.7 | 210.4459 | 0.38672
6.7 | 6.8 | 224.7238 | 0.39474
6.8 | 6.9 | 240.5958 | 0.40425
6.9 | 7 | 253.8363 | 0.40822
7 | 7.1 | 270.4665 | 0.41659
7.1 | 7.2 | 283.4851 | 0.41845
7.2 | 7.3 | 299.6497 | 0.42413
7.3 | 7.4 | 316.3093 | 0.42957
7.4 | 7.5 | 331.24 | 0.43185
7.5 | 7.6 | 348.3036 | 0.43617
7.6 | 7.7 | 366.9855 | 0.44167
7.7 | 7.8 | 383.25 | 0.4435
7.8 | 7.9 | 402.2507 | 0.44782
7.9 | 8 | 420.37 | 0.45044
8 | 8.1 | 438.1895 | 0.45215
8.1 | 8.2 | 457.69 | 0.45499
8.2 | 8.3 | 473.8112 | 0.45399
8.3 | 8.4 | 490.67 | 0.45336
8.4 | 8.5 | 505.34 | 0.45043
8.5 | 8.6 | 521.68 | 0.44878
8.6 | 8.7 | 539.9218 | 0.44846
8.7 | 8.8 | 553.0072 | 0.44367
8.8 | 8.9 | 572.9011 | 0.44414
8.9 | 9 | 588.2184 | 0.44081
9 | 9.1 | 599.7349 | 0.43463
9.1 | 9.2 | 613.5193 | 0.43012
9.2 | 9.3 | 632.1532 | 0.42889
9.3 | 9.4 | 641.1165 | 0.42109
9.4 | 9.5 | 659.8604 | 0.41972
9.5 | 9.6 | 681.9833 | 0.42023
9.6 | 9.7 | 691.4353 | 0.41288
9.7 | 9.8 | 712.2853 | 0.41231
9.8 | 9.9 | 724.5662 | 0.40671
9.9 | 10 | 744.942 | 0.4056
10 | 10.1 | 761.9151 | 0.40252
10.1 | 10.2 | 772.3875 | 0.39606
10.2 | 10.3 | 795.34 | 0.39595
10.3 | 10.4 | 814.012 | 0.39355
10.4 | 10.5 | 823.2229 | 0.38664
10.5 | 10.6 | 846.8364 | 0.38647
10.6 | 10.7 | 863.6826 | 0.38311
10.7 | 10.8 | 870.34 | 0.37534
10.8 | 10.9 | 889.2453 | 0.37294
10.9 | 11 | 906.7 | 0.36989
11 | 11.1 | 931.1569 | 0.3696
11.1 | 11.2 | 933.1745 | 0.36048
11.2 | 11.3 | 945.1741 | 0.35542
11.3 | 11.4 | 950.3968 | 0.34798
11.4 | 11.5 | 973.67 | 0.3472
11.5 | 11.6 | 991.2806 | 0.34434
11.6 | 11.7 | 1009.4816 | 0.34167
11.7 | 11.8 | 1015.3195 | 0.33491
11.8 | 11.9 | 1033.4229 | 0.33229
11.9 | 12 | 1046.2571 | 0.32801
12 | 12.1 | 1050.1214 | 0.32106
12.1 | 12.2 | 1054.68 | 0.31452
12.2 | 12.3 | 1060.45 | 0.30853
12.3 | 12.4 | 1082.5867 | 0.30735
12.4 | 12.5 | 1100.31 | 0.30489
12.5 | 12.6 | 1122.4353 | 0.30361
12.6 | 12.7 | 1129.68 | 0.29835
12.7 | 12.8 | 1137.12 | 0.29328
12.8 | 12.9 | 1140.35 | 0.28727
12.9 | 13 | 1164.7929 | 0.28666
13 | 13.1 | 1181.6 | 0.28414
13.1 | 13.2 | 1192.35 | 0.28021
13.2 | 13.3 | 1200.03 | 0.27565
13.3 | 13.4 | 1212.35 | 0.27224
13.4 | 13.5 | 1223.64 | 0.26867
13.5 | 13.6 | 1245.37 | 0.26741
13.6 | 13.7 | 1250 | 0.26253
13.7 | 13.8 | 1250 | 0.25682
13.8 | 13.9 | 1250 | 0.25128
13.9 | 14 | 1250 | 0.2459
14 | 14.1 | 1250 | 0.24066
14.1 | 14.2 | 1250 | 0.23558
14.2 | 14.3 | 1250 | 0.23064
14.3 | 14.4 | 1250 | 0.22583
14.4 | 14.5 | 1250 | 0.22116
14.5 | 14.6 | 1250 | 0.21662
14.6 | 14.7 | 1250 | 0.2122
14.7 | 14.8 | 1250 | 0.2079
14.8 | 14.9 | 1250 | 0.20371
14.9 | 15 | 1250 | 0.19964
15 | 15.1 | 1250 | 0.19567
15.1 | 15.2 | 1250 | 0.19181
15.2 | 15.3 | 1250 | 0.18805
15.3 | 15.4 | 1250 | 0.18438
15.4 | 15.5 | 1250 | 0.18081
15.5 | 15.6 | 1250 | 0.17734
15.6 | 15.7 | 1250 | 0.17395
15.7 | 15.8 | 1250 | 0.17065
15.8 | 15.9 | 1250 | 0.16743
15.9 | 16 | 1250 | 0.16429
16 | 16.1 | 1250 | 0.16123
16.1 | 16.2 | 1250 | 0.15824
16.2 | 16.3 | 1250 | 0.15533
16.3 | 16.4 | 1250 | 0.15249
16.4 | 16.5 | 1250 | 0.14971
16.5 | 16.6 | 1250 | 0.14701
16.6 | 16.7 | 1250 | 0.14437
16.7 | 16.8 | 1250 | 0.14179
16.8 | 16.9 | 1250 | 0.13927
16.9 | 17 | 1250 | 0.13682
17 | 17.1 | 1250 | 0.13442
17.1 | 17.2 | 1250 | 0.13207
17.2 | 17.3 | 1250 | 0.12978
17.3 | 17.4 | 1250 | 0.12754
17.4 | 17.5 | 1250 | 0.12536
17.5 | 17.6 | 1250 | 0.12322
17.6 | 17.7 | 1250 | 0.12113
17.7 | 17.8 | 1250 | 0.11909
17.8 | 17.9 | 1250 | 0.11709
17.9 | 18 | 1250 | 0.11514
18 | 18.1 | 1250 | 0.11323
18.1 | 18.2 | 1250 | 0.11137
18.2 | 18.3 | 1250 | 0.10954
18.3 | 18.4 | 1250 | 0.10776
18.4 | 18.5 | 1250 | 0.10601
18.5 | 18.6 | 1250 | 0.1043
18.6 | 18.7 | 1250 | 0.10263
18.7 | 18.8 | 1250 | 0.10099
18.8 | 18.9 | 1250 | 0.099385
18.9 | 19 | 1250 | 0.097816
19 | 19.1 | 1250 | 0.09628
19.1 | 19.2 | 1250 | 0.094776
19.2 | 19.3 | 1250 | 0.093302
19.3 | 19.4 | 1250 | 0.09186
19.4 | 19.5 | 1250 | 0.090446
19.5 | 19.6 | 1250 | 0.089062
19.6 | 19.7 | 1250 | 0.087706
19.7 | 19.8 | 1250 | 0.086377
19.8 | 19.9 | 1250 | 0.085075
19.9 | 20 | 1250 | 0.083799
20 | 25 | 1250 | 0.082548
25 | 50 | 0 | 0