## BHOP_MOD
Wind Speed From | Wind Speed To | Power (Kw) | Cp
0 | 1.2 | 0 | 0 | Turbine Make | Suzlon
1.2 | 1.3 | 0 | 0 | Turbine Type | S66
1.3 | 1.4 | 0 | 0 | Cut in Speed | 3
1.4 | 1.5 | 0 | 0 | Cut Out Speed | 22
1.5 | 1.6 | 0 | 0 | Rated Speed | 12
1.6 | 1.7 | 0 | 0 | Swept area | 3421
1.7 | 1.8 | 0 | 0 | Air Density | 1.1081
1.8 | 1.9 | 0 | 0
1.9 | 2 | 0 | 0
2 | 2.1 | 0 | 0
2.1 | 2.2 | 0 | 0
2.2 | 2.3 | 0 | 0
2.3 | 2.4 | 0 | 0
2.4 | 2.5 | 0 | 0
2.5 | 2.6 | 0 | 0
2.6 | 2.7 | 0 | 0
2.7 | 2.8 | 0 | 0
2.8 | 2.9 | 0 | 0
2.9 | 3 | 0 | 0
3 | 3.1 | 0 | 0
3.1 | 3.2 | 0 | 0
3.2 | 3.3 | 0 | 0
3.3 | 3.4 | 4.4111 | 0.064758
3.4 | 3.5 | 6.3247 | 0.084897
3.5 | 3.6 | 8.1195 | 0.099912
3.6 | 3.7 | 10.6241 | 0.12014
3.7 | 3.8 | 13.7421 | 0.14313
3.8 | 3.9 | 16.6557 | 0.16014
3.9 | 4 | 20.4052 | 0.18148
4 | 4.1 | 23.3717 | 0.19266
4.1 | 4.2 | 27.7368 | 0.21232
4.2 | 4.3 | 32.4008 | 0.23073
4.3 | 4.4 | 36.3445 | 0.24117
4.4 | 4.5 | 41.1907 | 0.25511
4.5 | 4.6 | 45.9482 | 0.26602
4.6 | 4.7 | 51.5892 | 0.27962
4.7 | 4.8 | 55.8746 | 0.28393
4.8 | 4.9 | 61.6432 | 0.29407
4.9 | 5 | 66.8492 | 0.29978
5 | 5.1 | 71.9415 | 0.30364
5.1 | 5.2 | 78.0665 | 0.31049
5.2 | 5.3 | 82.7994 | 0.31068
5.3 | 5.4 | 88.1019 | 0.31221
5.4 | 5.5 | 94.9508 | 0.31813
5.5 | 5.6 | 102.5719 | 0.32526
5.6 | 5.7 | 109.5805 | 0.3292
5.7 | 5.8 | 115.6259 | 0.3294
5.8 | 5.9 | 123.6977 | 0.33448
5.9 | 6 | 134.418 | 0.3453
6 | 6.1 | 144.7628 | 0.35358
6.1 | 6.2 | 155.3874 | 0.36117
6.2 | 6.3 | 165.5741 | 0.36653
6.3 | 6.4 | 176.3288 | 0.37204
6.4 | 6.5 | 189.9947 | 0.38238
6.5 | 6.6 | 200.12 | 0.38445
6.6 | 6.7 | 211.3827 | 0.38791
6.7 | 6.8 | 226.4622 | 0.39725
6.8 | 6.9 | 238.658 | 0.40044
6.9 | 7 | 254.2885 | 0.40838
7 | 7.1 | 264.7764 | 0.40726
7.1 | 7.2 | 280.6518 | 0.4137
7.2 | 7.3 | 292.3094 | 0.41318
7.3 | 7.4 | 306.0284 | 0.41503
7.4 | 7.5 | 324.4522 | 0.42242
7.5 | 7.6 | 337.8082 | 0.42245
7.6 | 7.7 | 352.5751 | 0.42374
7.7 | 7.8 | 370.12 | 0.42772
7.8 | 7.9 | 387.89 | 0.43124
7.9 | 8 | 402.3205 | 0.43051
8 | 8.1 | 422.4533 | 0.43531
8.1 | 8.2 | 438.12 | 0.43494
8.2 | 8.3 | 455.1011 | 0.43547
8.3 | 8.4 | 470.8715 | 0.43447
8.4 | 8.5 | 491.7116 | 0.43769
8.5 | 8.6 | 509.8411 | 0.43799
8.6 | 8.7 | 529.6483 | 0.43932
8.7 | 8.8 | 544.7072 | 0.43641
8.8 | 8.9 | 559.0074 | 0.43277
8.9 | 9 | 582.57 | 0.43598
9 | 9.1 | 593.4801 | 0.42951
9.1 | 9.2 | 613.2413 | 0.42934
9.2 | 9.3 | 631.4947 | 0.42785
9.3 | 9.4 | 645.4671 | 0.42337
9.4 | 9.5 | 663.7841 | 0.42163
9.5 | 9.6 | 674.854 | 0.41527
9.6 | 9.7 | 691.8051 | 0.41253
9.7 | 9.8 | 706.6434 | 0.40848
9.8 | 9.9 | 721.7287 | 0.40456
9.9 | 10 | 741.5066 | 0.40318
10 | 10.1 | 754.89 | 0.39827
10.1 | 10.2 | 774.7628 | 0.39673
10.2 | 10.3 | 791.4739 | 0.39348
10.3 | 10.4 | 808.12 | 0.39017
10.4 | 10.5 | 817.4321 | 0.38339
10.5 | 10.6 | 838.8256 | 0.38229
10.6 | 10.7 | 850.1698 | 0.3766
10.7 | 10.8 | 876.0408 | 0.37728
10.8 | 10.9 | 888.3325 | 0.37204
10.9 | 11 | 904.3059 | 0.36841
11 | 11.1 | 919.5485 | 0.36449
11.1 | 11.2 | 930.2028 | 0.35884
11.2 | 11.3 | 947.1817 | 0.35569
11.3 | 11.4 | 964.6357 | 0.35271
11.4 | 11.5 | 982.6579 | 0.34993
11.5 | 11.6 | 999.1265 | 0.34659
11.6 | 11.7 | 1026.5657 | 0.34698
11.7 | 11.8 | 1035.45 | 0.34108
11.8 | 11.9 | 1042.23 | 0.33466
11.9 | 12 | 1058.45 | 0.33137
12 | 12.1 | 1074.2895 | 0.328
12.1 | 12.2 | 1085.89 | 0.32338
12.2 | 12.3 | 1115.8896 | 0.32421
12.3 | 12.4 | 1120.22 | 0.3176
12.4 | 12.5 | 1128.4 | 0.31224
12.5 | 12.6 | 1132.23 | 0.30584
12.6 | 12.7 | 1141.4233 | 0.30104
12.7 | 12.8 | 1153.89 | 0.2972
12.8 | 12.9 | 1168.12 | 0.29386
12.9 | 13 | 1177.9125 | 0.28949
13 | 13.1 | 1185.23 | 0.28462
13.1 | 13.2 | 1200.7375 | 0.28179
13.2 | 13.3 | 1210.12 | 0.27759
13.3 | 13.4 | 1217.1167 | 0.27294
13.4 | 13.5 | 1225.56 | 0.26873
13.5 | 13.6 | 1230.56 | 0.26387
13.6 | 13.7 | 1235.46 | 0.25912
13.7 | 13.8 | 1239.8923 | 0.2544
13.8 | 13.9 | 1242.23 | 0.24938
13.9 | 14 | 1247.9857 | 0.24516
14 | 14.1 | 1250 | 0.24033
14.1 | 14.2 | 1250 | 0.23526
14.2 | 14.3 | 1250 | 0.23032
14.3 | 14.4 | 1250 | 0.22552
14.4 | 14.5 | 1250 | 0.22086
14.5 | 14.6 | 1250 | 0.21632
14.6 | 14.7 | 1250 | 0.21191
14.7 | 14.8 | 1250 | 0.20761
14.8 | 14.9 | 1250 | 0.20343
14.9 | 15 | 1250 | 0.19936
15 | 15.1 | 1250 | 0.1954
15.1 | 15.2 | 1250 | 0.19154
15.2 | 15.3 | 1250 | 0.18779
15.3 | 15.4 | 1250 | 0.18413
15.4 | 15.5 | 1250 | 0.18057
15.5 | 15.6 | 1250 | 0.17709
15.6 | 15.7 | 1250 | 0.17371
15.7 | 15.8 | 1250 | 0.17041
15.8 | 15.9 | 1250 | 0.1672
15.9 | 16 | 1250 | 0.16406
16 | 16.1 | 1250 | 0.16101
16.1 | 16.2 | 1250 | 0.15802
16.2 | 16.3 | 1250 | 0.15512
16.3 | 16.4 | 1250 | 0.15228
16.4 | 16.5 | 1250 | 0.14951
16.5 | 16.6 | 1250 | 0.14681
16.6 | 16.7 | 1250 | 0.14417
16.7 | 16.8 | 1250 | 0.1416
16.8 | 16.9 | 1250 | 0.13908
16.9 | 17 | 1250 | 0.13663
17 | 17.1 | 1250 | 0.13423
17.1 | 17.2 | 1250 | 0.13189
17.2 | 17.3 | 1250 | 0.1296
17.3 | 17.4 | 1250 | 0.12737
17.4 | 17.5 | 1250 | 0.12519
17.5 | 17.6 | 1250 | 0.12305
17.6 | 17.7 | 1250 | 0.12097
17.7 | 17.8 | 1250 | 0.11893
17.8 | 17.9 | 1250 | 0.11693
17.9 | 18 | 1250 | 0.11498
18 | 18.1 | 1250 | 0.11308
18.1 | 18.2 | 1250 | 0.11122
18.2 | 18.3 | 1250 | 0.10939
18.3 | 18.4 | 1250 | 0.10761
18.4 | 18.5 | 1250 | 0.10586
18.5 | 18.6 | 1250 | 0.10416
18.6 | 18.7 | 1250 | 0.10249
18.7 | 18.8 | 1250 | 0.10085
18.8 | 18.9 | 1250 | 0.099249
18.9 | 19 | 1250 | 0.097682
19 | 19.1 | 1250 | 0.096148
19.1 | 19.2 | 1250 | 0.094646
19.2 | 19.3 | 1250 | 0.093174
19.3 | 19.4 | 1250 | 0.091734
19.4 | 19.5 | 1250 | 0.090322
19.5 | 19.6 | 1250 | 0.08894
19.6 | 19.7 | 1250 | 0.087585
19.7 | 19.8 | 1250 | 0.086258
19.8 | 19.9 | 1250 | 0.084958
19.9 | 20 | 1250 | 0.083684
20 | 25 | 0 | 0
25 | 50 | 0 | 0