## BHOP_MOD
Wind Speed From | Wind Speed To | Power (Kw) | Cp
0 | 1.2 | 0 | 0 | Turbine Make | Suzlon
1.2 | 1.3 | 0 | 0 | Turbine Type | S66
1.3 | 1.4 | 0 | 0 | Cut in Speed | 3
1.4 | 1.5 | 0 | 0 | Cut Out Speed | 22
1.5 | 1.6 | 0 | 0 | Rated Speed | 12
1.6 | 1.7 | 0 | 0 | Swept area | 3421
1.7 | 1.8 | 0 | 0 | Air Density | 1.1267
1.8 | 1.9 | 0 | 0
1.9 | 2 | 0 | 0
2 | 2.1 | 0 | 0
2.1 | 2.2 | 0 | 0
2.2 | 2.3 | 0 | 0
2.3 | 2.4 | 0 | 0
2.4 | 2.5 | 0 | 0
2.5 | 2.6 | 0 | 0
2.6 | 2.7 | 0 | 0
2.7 | 2.8 | 0 | 0
2.8 | 2.9 | 0 | 0
2.9 | 3 | 0 | 0
3 | 3.1 | 0 | 0
3.1 | 3.2 | 3 | 0.047505
3.2 | 3.3 | 4.0786 | 0.058889
3.3 | 3.4 | 5.5407 | 0.073148
3.4 | 3.5 | 6.4286 | 0.0778
3.5 | 3.6 | 8.6407 | 0.096097
3.6 | 3.7 | 10.6579 | 0.10918
3.7 | 3.8 | 12.56 | 0.11877
3.8 | 3.9 | 15 | 0.13121
3.9 | 4 | 17 | 0.13783
4 | 4.1 | 18.54 | 0.13958
4.1 | 4.2 | 20.65 | 0.14462
4.2 | 4.3 | 23 | 0.1501
4.3 | 4.4 | 26 | 0.15837
4.4 | 4.5 | 29 | 0.16513
4.5 | 4.6 | 32 | 0.17059
4.6 | 4.7 | 35 | 0.17492
4.7 | 4.8 | 38.5 | 0.18064
4.8 | 4.9 | 45 | 0.19847
4.9 | 5 | 52 | 0.21585
5 | 5.1 | 57.5 | 0.22492
5.1 | 5.2 | 64 | 0.23618
5.2 | 5.3 | 69 | 0.24049
5.3 | 5.4 | 75 | 0.24714
5.4 | 5.5 | 80 | 0.2495
5.5 | 5.6 | 86 | 0.2541
5.6 | 5.7 | 96 | 0.26898
5.7 | 5.8 | 112 | 0.29785
5.8 | 5.9 | 121.0822 | 0.30591
5.9 | 6 | 129.1278 | 0.31019
6 | 6.1 | 139.3737 | 0.31861
6.1 | 6.2 | 150.6118 | 0.32791
6.2 | 6.3 | 161.3713 | 0.33487
6.3 | 6.4 | 172.1755 | 0.3408
6.4 | 6.5 | 181 | 0.34199
6.5 | 6.6 | 196.9874 | 0.35553
6.6 | 6.7 | 211.9216 | 0.36561
6.7 | 6.8 | 225.036 | 0.37136
6.8 | 6.9 | 239.0462 | 0.37757
6.9 | 7 | 252.6672 | 0.38223
7 | 7.1 | 268.0643 | 0.38863
7.1 | 7.2 | 283.0746 | 0.39352
7.2 | 7.3 | 297.7057 | 0.39709
7.3 | 7.4 | 311.8796 | 0.39936
7.4 | 7.5 | 328.4913 | 0.40403
7.5 | 7.6 | 344.8545 | 0.40763
7.6 | 7.7 | 360.3748 | 0.40959
7.7 | 7.8 | 377.0832 | 0.41231
7.8 | 7.9 | 392.8709 | 0.41346
7.9 | 8 | 412.5921 | 0.41814
8 | 8.1 | 432.7149 | 0.42249
8.1 | 8.2 | 447.3163 | 0.42096
8.2 | 8.3 | 464.1745 | 0.42123
8.3 | 8.4 | 482.5143 | 0.42242
8.4 | 8.5 | 498.1448 | 0.42089
8.5 | 8.6 | 514.0101 | 0.41932
8.6 | 8.7 | 536.2801 | 0.42257
8.7 | 8.8 | 551.873 | 0.4202
8.8 | 8.9 | 564.0389 | 0.41515
8.9 | 9 | 586.4053 | 0.41739
9 | 9.1 | 602.0281 | 0.41454
9.1 | 9.2 | 621.2734 | 0.41399
9.2 | 9.3 | 636.3434 | 0.4105
9.3 | 9.4 | 656.4587 | 0.4101
9.4 | 9.5 | 667.7766 | 0.40414
9.5 | 9.6 | 685.8552 | 0.40224
9.6 | 9.7 | 703.3764 | 0.39989
9.7 | 9.8 | 721.6542 | 0.39785
9.8 | 9.9 | 739.8437 | 0.39564
9.9 | 10 | 755.1227 | 0.39182
10 | 10.1 | 767.8505 | 0.38671
10.1 | 10.2 | 793.3646 | 0.38792
10.2 | 10.3 | 801.0692 | 0.38039
10.3 | 10.4 | 821.0575 | 0.37874
10.4 | 10.5 | 831.3816 | 0.37265
10.5 | 10.6 | 857.8737 | 0.37374
10.6 | 10.7 | 861.9662 | 0.3651
10.7 | 10.8 | 878.8152 | 0.36199
10.8 | 10.9 | 891.3899 | 0.35716
10.9 | 11 | 911.7934 | 0.35546
11 | 11.1 | 936.0299 | 0.35513
11.1 | 11.2 | 929.7524 | 0.34339
11.2 | 11.3 | 953.2455 | 0.3428
11.3 | 11.4 | 953.1674 | 0.33383
11.4 | 11.5 | 978.5553 | 0.33386
11.5 | 11.6 | 978.5553 | 0.3253
11.6 | 11.7 | 1022.7934 | 0.33136
11.7 | 11.8 | 1017.6191 | 0.32137
11.8 | 11.9 | 1042.6922 | 0.32106
11.9 | 12 | 1059.0785 | 0.31802
12 | 12.1 | 1088.0171 | 0.31868
12.1 | 12.2 | 1102.4811 | 0.31504
12.2 | 12.3 | 1102.3193 | 0.30737
12.3 | 12.4 | 1103.295 | 0.30026
12.4 | 12.5 | 1102.5615 | 0.29291
12.5 | 12.6 | 1105 | 0.28663
12.6 | 12.7 | 1107.23 | 0.28048
12.7 | 12.8 | 1109.23 | 0.27445
12.8 | 12.9 | 1110 | 0.2683
12.9 | 13 | 1112.36 | 0.26271
13 | 13.1 | 1114.54 | 0.25725
13.1 | 13.2 | 1115.65 | 0.2517
13.2 | 13.3 | 1117.25 | 0.24641
13.3 | 13.4 | 1118 | 0.2411
13.4 | 13.5 | 1118.45 | 0.23588
13.5 | 13.6 | 1119 | 0.23082
13.6 | 13.7 | 1119.36 | 0.22588
13.7 | 13.8 | 1120 | 0.22113
13.8 | 13.9 | 1123 | 0.21697
13.9 | 14 | 1125 | 0.21273
14 | 14.1 | 1130 | 0.20917
14.1 | 14.2 | 1135 | 0.20568
14.2 | 14.3 | 1140 | 0.20229
14.3 | 14.4 | 1145 | 0.19897
14.4 | 14.5 | 1150 | 0.19573
14.5 | 14.6 | 1155 | 0.19257
14.6 | 14.7 | 1160 | 0.18948
14.7 | 14.8 | 1165 | 0.18647
14.8 | 14.9 | 1170 | 0.18353
14.9 | 15 | 1175 | 0.18065
15 | 15.1 | 1180 | 0.17784
15.1 | 15.2 | 1185 | 0.17509
15.2 | 15.3 | 1190 | 0.1724
15.3 | 15.4 | 1200 | 0.17049
15.4 | 15.5 | 1220 | 0.16999
15.5 | 15.6 | 1240 | 0.16948
15.6 | 15.7 | 1250 | 0.1676
15.7 | 15.8 | 1260 | 0.16576
15.8 | 15.9 | 1260 | 0.16265
15.9 | 16 | 1260 | 0.15962
16 | 16.1 | 1260 | 0.15666
16.1 | 16.2 | 1260 | 0.15378
16.2 | 16.3 | 1260 | 0.15097
16.3 | 16.4 | 1260 | 0.14822
16.4 | 16.5 | 1260 | 0.14554
16.5 | 16.6 | 1260 | 0.14293
16.6 | 16.7 | 1260 | 0.14037
16.7 | 16.8 | 1260 | 0.13788
16.8 | 16.9 | 1260 | 0.13545
16.9 | 17 | 1260 | 0.13307
17 | 17.1 | 1260 | 0.13075
17.1 | 17.2 | 1260 | 0.12849
17.2 | 17.3 | 1260 | 0.12627
17.3 | 17.4 | 1260 | 0.12411
17.4 | 17.5 | 1260 | 0.12199
17.5 | 17.6 | 1260 | 0.11992
17.6 | 17.7 | 1260 | 0.1179
17.7 | 17.8 | 1260 | 0.11593
17.8 | 17.9 | 1260 | 0.11399
17.9 | 18 | 1260 | 0.1121
18 | 18.1 | 1260 | 0.11026
18.1 | 18.2 | 1260 | 0.10845
18.2 | 18.3 | 1260 | 0.10668
18.3 | 18.4 | 1260 | 0.10495
18.4 | 18.5 | 1260 | 0.10326
18.5 | 18.6 | 1260 | 0.1016
18.6 | 18.7 | 1260 | 0.09998
18.7 | 18.8 | 1260 | 0.098393
18.8 | 18.9 | 1260 | 0.09684
18.9 | 19 | 1260 | 0.095319
19 | 19.1 | 1260 | 0.093829
19.1 | 19.2 | 1260 | 0.092371
19.2 | 19.3 | 1260 | 0.090943
19.3 | 19.4 | 1260 | 0.089543
19.4 | 19.5 | 1260 | 0.088173
19.5 | 19.6 | 1260 | 0.08683
19.6 | 19.7 | 1260 | 0.085515
19.7 | 19.8 | 1260 | 0.084226
19.8 | 19.9 | 1260 | 0.082962
19.9 | 20 | 1260 | 0.081724
20 | 25 | 0 | 0
25 | 50 | 0 | 0