## BHOP_MOD
Wind Speed From | Wind Speed To | Power (Kw) | Cp
0 | 1.2 | 0 | 0 | Turbine Make | Suzlon
1.2 | 1.3 | 0 | 0 | Turbine Type | S66
1.3 | 1.4 | 0 | 0 | Cut in Speed | 3
1.4 | 1.5 | 0 | 0 | Cut Out Speed | 22
1.5 | 1.6 | 0 | 0 | Rated Speed | 12
1.6 | 1.7 | 0 | 0 | Swept area | 3421
1.7 | 1.8 | 0 | 0 | Air Density | 1.1233
1.8 | 1.9 | 0 | 0
1.9 | 2 | 0 | 0
2 | 2.1 | 0 | 0
2.1 | 2.2 | 0 | 0
2.2 | 2.3 | 0 | 0
2.3 | 2.4 | 0 | 0
2.4 | 2.5 | 0 | 0
2.5 | 2.6 | 0 | 0
2.6 | 2.7 | 0 | 0
2.7 | 2.8 | 0 | 0
2.8 | 2.9 | 0 | 0
2.9 | 3 | 0 | 0
3 | 3.1 | 0 | 0
3.1 | 3.2 | 0 | 0
3.2 | 3.3 | 0 | 0
3.3 | 3.4 | 4.1179 | 0.059637
3.4 | 3.5 | 5.8388 | 0.077317
3.5 | 3.6 | 8.3014 | 0.10077
3.6 | 3.7 | 9.6882 | 0.10808
3.7 | 3.8 | 13.1396 | 0.13501
3.8 | 3.9 | 16.2556 | 0.15418
3.9 | 4 | 19.0758 | 0.16737
4 | 4.1 | 23.3109 | 0.18957
4.1 | 4.2 | 27.8054 | 0.20997
4.2 | 4.3 | 32.1399 | 0.22578
4.3 | 4.4 | 36.5697 | 0.23939
4.4 | 4.5 | 41.5281 | 0.25373
4.5 | 4.6 | 46.7231 | 0.26686
4.6 | 4.7 | 51.669 | 0.27628
4.7 | 4.8 | 55.5755 | 0.2786
4.8 | 4.9 | 61.0753 | 0.28743
4.9 | 5 | 66.967 | 0.29625
5 | 5.1 | 72.8692 | 0.30341
5.1 | 5.2 | 79.0293 | 0.31007
5.2 | 5.3 | 84.2718 | 0.31193
5.3 | 5.4 | 90.4643 | 0.31626
5.4 | 5.5 | 97.2603 | 0.32147
5.5 | 5.6 | 104.0273 | 0.32542
5.6 | 5.7 | 110.7096 | 0.3281
5.7 | 5.8 | 118 | 0.33162
5.8 | 5.9 | 125.6186 | 0.33509
5.9 | 6 | 136.1005 | 0.3449
6 | 6.1 | 147.5335 | 0.35549
6.1 | 6.2 | 158.1239 | 0.36257
6.2 | 6.3 | 168.3993 | 0.36775
6.3 | 6.4 | 180.1191 | 0.37491
6.4 | 6.5 | 194.2713 | 0.38571
6.5 | 6.6 | 208.286 | 0.39474
6.6 | 6.7 | 220.1311 | 0.39851
6.7 | 6.8 | 235.307 | 0.40719
6.8 | 6.9 | 248.4502 | 0.41125
6.9 | 7 | 260.3128 | 0.41242
7 | 7.1 | 272.9709 | 0.4142
7.1 | 7.2 | 288 | 0.4188
7.2 | 7.3 | 302.1779 | 0.42136
7.3 | 7.4 | 318.1428 | 0.42564
7.4 | 7.5 | 332.8549 | 0.42751
7.5 | 7.6 | 350.0954 | 0.43191
7.6 | 7.7 | 365.01 | 0.43277
7.7 | 7.8 | 381.1821 | 0.43456
7.8 | 7.9 | 397.3831 | 0.43583
7.9 | 8 | 413.0165 | 0.43599
8 | 8.1 | 432.0914 | 0.43923
8.1 | 8.2 | 449.3876 | 0.4401
8.2 | 8.3 | 463.9214 | 0.43792
8.3 | 8.4 | 485.6358 | 0.44204
8.4 | 8.5 | 502.6814 | 0.44141
8.5 | 8.6 | 520.3072 | 0.44095
8.6 | 8.7 | 534.4604 | 0.43733
8.7 | 8.8 | 558.7947 | 0.44166
8.8 | 8.9 | 567.497 | 0.43342
8.9 | 9 | 590.3075 | 0.43581
9 | 9.1 | 606.5153 | 0.43302
9.1 | 9.2 | 625.0333 | 0.43169
9.2 | 9.3 | 639.2484 | 0.42726
9.3 | 9.4 | 658.12 | 0.42584
9.4 | 9.5 | 672.8365 | 0.42161
9.5 | 9.6 | 694.1 | 0.42135
9.6 | 9.7 | 713.9145 | 0.41997
9.7 | 9.8 | 732.1201 | 0.4175
9.8 | 9.9 | 750.12 | 0.4148
9.9 | 10 | 766.4522 | 0.41112
10 | 10.1 | 788 | 0.41012
10.1 | 10.2 | 806.2692 | 0.40729
10.2 | 10.3 | 827.3778 | 0.40578
10.3 | 10.4 | 838.7683 | 0.3995
10.4 | 10.5 | 846.3031 | 0.39157
10.5 | 10.6 | 863.2711 | 0.38812
10.6 | 10.7 | 878.11 | 0.38373
10.7 | 10.8 | 895.23 | 0.38034
10.8 | 10.9 | 914.9091 | 0.378
10.9 | 11 | 926.5802 | 0.37239
11 | 11.1 | 944.2259 | 0.36922
11.1 | 11.2 | 963.6153 | 0.36671
11.2 | 11.3 | 975.4374 | 0.36136
11.3 | 11.4 | 997.4118 | 0.35977
11.4 | 11.5 | 1014.719 | 0.35647
11.5 | 11.6 | 1025.0183 | 0.35077
11.6 | 11.7 | 1035.3193 | 0.34521
11.7 | 11.8 | 1051.6748 | 0.34175
11.8 | 11.9 | 1062.369 | 0.33653
11.9 | 12 | 1082.8754 | 0.33445
12 | 12.1 | 1105.7073 | 0.33303
12.1 | 12.2 | 1110.775 | 0.32633
12.2 | 12.3 | 1126.3348 | 0.32283
12.3 | 12.4 | 1145.23 | 0.32031
12.4 | 12.5 | 1164.2439 | 0.31781
12.5 | 12.6 | 1181.2655 | 0.31478
12.6 | 12.7 | 1192.9909 | 0.31039
12.7 | 12.8 | 1198.23 | 0.30445
12.8 | 12.9 | 1206.2938 | 0.29937
12.9 | 13 | 1212.23 | 0.2939
13 | 13.1 | 1214.89 | 0.2878
13.1 | 13.2 | 1216.4444 | 0.28162
13.2 | 13.3 | 1225.3737 | 0.27729
13.3 | 13.4 | 1230.12 | 0.27213
13.4 | 13.5 | 1235.45 | 0.26724
13.5 | 13.6 | 1240.12 | 0.26233
13.6 | 13.7 | 1245.9857 | 0.2578
13.7 | 13.8 | 1246.88 | 0.25238
13.8 | 13.9 | 1248.56 | 0.24726
13.9 | 14 | 1249.01 | 0.24205
14 | 14.1 | 1250 | 0.23709
14.1 | 14.2 | 1250 | 0.23208
14.2 | 14.3 | 1250 | 0.22721
14.3 | 14.4 | 1250 | 0.22248
14.4 | 14.5 | 1250 | 0.21788
14.5 | 14.6 | 1250 | 0.2134
14.6 | 14.7 | 1250 | 0.20905
14.7 | 14.8 | 1250 | 0.20481
14.8 | 14.9 | 1250 | 0.20068
14.9 | 15 | 1250 | 0.19667
15 | 15.1 | 1250 | 0.19276
15.1 | 15.2 | 1250 | 0.18896
15.2 | 15.3 | 1250 | 0.18525
15.3 | 15.4 | 1250 | 0.18165
15.4 | 15.5 | 1250 | 0.17813
15.5 | 15.6 | 1250 | 0.1747
15.6 | 15.7 | 1250 | 0.17137
15.7 | 15.8 | 1250 | 0.16811
15.8 | 15.9 | 1250 | 0.16494
15.9 | 16 | 1250 | 0.16185
16 | 16.1 | 1250 | 0.15883
16.1 | 16.2 | 1250 | 0.15589
16.2 | 16.3 | 1250 | 0.15302
16.3 | 16.4 | 1250 | 0.15022
16.4 | 16.5 | 1250 | 0.14749
16.5 | 16.6 | 1250 | 0.14483
16.6 | 16.7 | 1250 | 0.14222
16.7 | 16.8 | 1250 | 0.13968
16.8 | 16.9 | 1250 | 0.13721
16.9 | 17 | 1250 | 0.13478
17 | 17.1 | 1250 | 0.13242
17.1 | 17.2 | 1250 | 0.13011
17.2 | 17.3 | 1250 | 0.12785
17.3 | 17.4 | 1250 | 0.12565
17.4 | 17.5 | 1250 | 0.1235
17.5 | 17.6 | 1250 | 0.12139
17.6 | 17.7 | 1250 | 0.11933
17.7 | 17.8 | 1250 | 0.11732
17.8 | 17.9 | 1250 | 0.11536
17.9 | 18 | 1250 | 0.11343
18 | 18.1 | 1250 | 0.11155
18.1 | 18.2 | 1250 | 0.10971
18.2 | 18.3 | 1250 | 0.10792
18.3 | 18.4 | 1250 | 0.10616
18.4 | 18.5 | 1250 | 0.10443
18.5 | 18.6 | 1250 | 0.10275
18.6 | 18.7 | 1250 | 0.1011
18.7 | 18.8 | 1250 | 0.099489
18.8 | 18.9 | 1250 | 0.09791
18.9 | 19 | 1250 | 0.096364
19 | 19.1 | 1250 | 0.09485
19.1 | 19.2 | 1250 | 0.093368
19.2 | 19.3 | 1250 | 0.091917
19.3 | 19.4 | 1250 | 0.090495
19.4 | 19.5 | 1250 | 0.089103
19.5 | 19.6 | 1250 | 0.087739
19.6 | 19.7 | 1250 | 0.086403
19.7 | 19.8 | 1250 | 0.085094
19.8 | 19.9 | 1250 | 0.083811
19.9 | 20 | 1250 | 0.082554
20 | 25 | 0 | 0
25 | 50 | 0 | 0