## BHOP_MOD
Wind Speed From | Wind Speed To | Power (Kw) | Cp
0 | 1.2 | 0 | 0 | Turbine Make | Suzlon
1.2 | 1.3 | 0 | 0 | Turbine Type | S66
1.3 | 1.4 | 0 | 0 | Cut in Speed | 3
1.4 | 1.5 | 0 | 0 | Cut Out Speed | 22
1.5 | 1.6 | 0 | 0 | Rated Speed | 12
1.6 | 1.7 | 0 | 0 | Swept area | 3421
1.7 | 1.8 | 0 | 0 | Air Density | 1.1473
1.8 | 1.9 | 0 | 0
1.9 | 2 | 0 | 0
2 | 2.1 | 0 | 0
2.1 | 2.2 | 0 | 0
2.2 | 2.3 | 0 | 0
2.3 | 2.4 | 0 | 0
2.4 | 2.5 | 0 | 0
2.5 | 2.6 | 0 | 0
2.6 | 2.7 | 0 | 0
2.7 | 2.8 | 0 | 0
2.8 | 2.9 | 0 | 0
2.9 | 3 | 0 | 0
3 | 3.1 | 0 | 0
3.1 | 3.2 | 0 | 0
3.2 | 3.3 | 0 | 0
3.3 | 3.4 | 0 | 0
3.4 | 3.5 | 1.5 | 0.019447
3.5 | 3.6 | 3 | 0.035654
3.6 | 3.7 | 5 | 0.054608
3.7 | 3.8 | 7.5368 | 0.075819
3.8 | 3.9 | 9.3335 | 0.086674
3.9 | 4 | 11.2795 | 0.096892
4 | 4.1 | 14.0494 | 0.11186
4.1 | 4.2 | 16.8041 | 0.12424
4.2 | 4.3 | 20.4518 | 0.14066
4.3 | 4.4 | 24.6641 | 0.15807
4.4 | 4.5 | 29.6823 | 0.17755
4.5 | 4.6 | 33.7233 | 0.18858
4.6 | 4.7 | 38.8064 | 0.20315
4.7 | 4.8 | 44.6066 | 0.21893
4.8 | 4.9 | 48.8891 | 0.22526
4.9 | 5 | 55.0642 | 0.23849
5 | 5.1 | 59.8788 | 0.24409
5.1 | 5.2 | 64.7537 | 0.24874
5.2 | 5.3 | 69.4885 | 0.25182
5.3 | 5.4 | 74.0619 | 0.25349
5.4 | 5.5 | 81.0124 | 0.26216
5.5 | 5.6 | 84.7988 | 0.25971
5.6 | 5.7 | 89.8104 | 0.26059
5.7 | 5.8 | 95.7372 | 0.26342
5.8 | 5.9 | 102.4887 | 0.26766
5.9 | 6 | 109.0087 | 0.27046
6 | 6.1 | 116.8742 | 0.27571
6.1 | 6.2 | 127.5471 | 0.28633
6.2 | 6.3 | 135.6208 | 0.28996
6.3 | 6.4 | 144.9483 | 0.29538
6.4 | 6.5 | 158.3266 | 0.30776
6.5 | 6.6 | 171.7544 | 0.31868
6.6 | 6.7 | 183.5598 | 0.32534
6.7 | 6.8 | 197.0519 | 0.33385
6.8 | 6.9 | 211.9796 | 0.34353
6.9 | 7 | 225.177 | 0.34928
7 | 7.1 | 238.1485 | 0.35379
7.1 | 7.2 | 254.1205 | 0.36179
7.2 | 7.3 | 267.5261 | 0.36523
7.3 | 7.4 | 280.7857 | 0.36779
7.4 | 7.5 | 296.8761 | 0.37331
7.5 | 7.6 | 314.4985 | 0.37986
7.6 | 7.7 | 325.7453 | 0.37812
7.7 | 7.8 | 344.6961 | 0.38473
7.8 | 7.9 | 356.2927 | 0.38257
7.9 | 8 | 371.7476 | 0.3842
8 | 8.1 | 390.9744 | 0.38911
8.1 | 8.2 | 402.1662 | 0.38561
8.2 | 8.3 | 427.1269 | 0.39474
8.3 | 8.4 | 441.2169 | 0.3932
8.4 | 8.5 | 450.8407 | 0.38759
8.5 | 8.6 | 463.2893 | 0.3844
8.6 | 8.7 | 483.0939 | 0.38702
8.7 | 8.8 | 503.8104 | 0.38985
8.8 | 8.9 | 515.8262 | 0.3857
8.9 | 9 | 524.0002 | 0.37875
9 | 9.1 | 544.2471 | 0.38042
9.1 | 9.2 | 555.2195 | 0.37543
9.2 | 9.3 | 577.7221 | 0.37805
9.3 | 9.4 | 583.7806 | 0.36982
9.4 | 9.5 | 595.015 | 0.36504
9.5 | 9.6 | 605.2229 | 0.3597
9.6 | 9.7 | 636.8059 | 0.36676
9.7 | 9.8 | 648.0483 | 0.36181
9.8 | 9.9 | 653.4754 | 0.35379
9.9 | 10 | 678.5279 | 0.35633
10 | 10.1 | 689.322 | 0.35125
10.1 | 10.2 | 697.6246 | 0.34502
10.2 | 10.3 | 711.3927 | 0.34159
10.3 | 10.4 | 728.1684 | 0.33956
10.4 | 10.5 | 736.2352 | 0.33351
10.5 | 10.6 | 764.0127 | 0.3363
10.6 | 10.7 | 779.708 | 0.33359
10.7 | 10.8 | 795 | 0.33068
10.8 | 10.9 | 805 | 0.32562
10.9 | 11 | 810 | 0.31871
11 | 11.1 | 817.662 | 0.31303
11.1 | 11.2 | 832.5075 | 0.31018
11.2 | 11.3 | 845.8306 | 0.30678
11.3 | 11.4 | 861.9974 | 0.30441
11.4 | 11.5 | 878.1642 | 0.30203
11.5 | 11.6 | 894.331 | 0.29964
11.6 | 11.7 | 910.4977 | 0.29723
11.7 | 11.8 | 926.6645 | 0.29482
11.8 | 11.9 | 942.8313 | 0.2924
11.9 | 12 | 958.9981 | 0.28998
12 | 12.1 | 975.1648 | 0.28756
12.1 | 12.2 | 991.3316 | 0.28514
12.2 | 12.3 | 1007.4984 | 0.28272
12.3 | 12.4 | 1023.6652 | 0.28031
12.4 | 12.5 | 1039.8319 | 0.2779
12.5 | 12.6 | 1055.9987 | 0.2755
12.6 | 12.7 | 1072.1655 | 0.27311
12.7 | 12.8 | 1088.3323 | 0.27073
12.8 | 12.9 | 1104.499 | 0.26837
12.9 | 13 | 1120.6658 | 0.26601
13 | 13.1 | 1136.8326 | 0.26367
13.1 | 13.2 | 1152.9994 | 0.26134
13.2 | 13.3 | 1169.1661 | 0.25903
13.3 | 13.4 | 1185.3329 | 0.25673
13.4 | 13.5 | 1201.4997 | 0.25445
13.5 | 13.6 | 1217.6665 | 0.25219
13.6 | 13.7 | 1233.8332 | 0.24994
13.7 | 13.8 | 1250 | 0.24771
13.8 | 13.9 | 1250 | 0.24236
13.9 | 14 | 1250 | 0.23717
14 | 14.1 | 1250 | 0.23212
14.1 | 14.2 | 1250 | 0.22722
14.2 | 14.3 | 1250 | 0.22245
14.3 | 14.4 | 1250 | 0.21782
14.4 | 14.5 | 1250 | 0.21331
14.5 | 14.6 | 1250 | 0.20893
14.6 | 14.7 | 1250 | 0.20467
14.7 | 14.8 | 1250 | 0.20052
14.8 | 14.9 | 1250 | 0.19648
14.9 | 15 | 1250 | 0.19255
15 | 15.1 | 1250 | 0.18872
15.1 | 15.2 | 1250 | 0.185
15.2 | 15.3 | 1250 | 0.18137
15.3 | 15.4 | 1250 | 0.17784
15.4 | 15.5 | 1250 | 0.1744
15.5 | 15.6 | 1250 | 0.17104
15.6 | 15.7 | 1250 | 0.16778
15.7 | 15.8 | 1250 | 0.16459
15.8 | 15.9 | 1250 | 0.16148
15.9 | 16 | 1250 | 0.15846
16 | 16.1 | 1250 | 0.1555
16.1 | 16.2 | 1250 | 0.15262
16.2 | 16.3 | 1250 | 0.14982
16.3 | 16.4 | 1250 | 0.14708
16.4 | 16.5 | 1250 | 0.1444
16.5 | 16.6 | 1250 | 0.14179
16.6 | 16.7 | 1250 | 0.13924
16.7 | 16.8 | 1250 | 0.13676
16.8 | 16.9 | 1250 | 0.13433
16.9 | 17 | 1250 | 0.13196
17 | 17.1 | 1250 | 0.12964
17.1 | 17.2 | 1250 | 0.12738
17.2 | 17.3 | 1250 | 0.12517
17.3 | 17.4 | 1250 | 0.12302
17.4 | 17.5 | 1250 | 0.12091
17.5 | 17.6 | 1250 | 0.11885
17.6 | 17.7 | 1250 | 0.11683
17.7 | 17.8 | 1250 | 0.11486
17.8 | 17.9 | 1250 | 0.11294
17.9 | 18 | 1250 | 0.11106
18 | 18.1 | 1250 | 0.10922
18.1 | 18.2 | 1250 | 0.10742
18.2 | 18.3 | 1250 | 0.10565
18.3 | 18.4 | 1250 | 0.10393
18.4 | 18.5 | 1250 | 0.10225
18.5 | 18.6 | 1250 | 0.1006
18.6 | 18.7 | 1250 | 0.098984
18.7 | 18.8 | 1250 | 0.097404
18.8 | 18.9 | 1250 | 0.095858
18.9 | 19 | 1250 | 0.094345
19 | 19.1 | 1250 | 0.092863
19.1 | 19.2 | 1250 | 0.091412
19.2 | 19.3 | 1250 | 0.089991
19.3 | 19.4 | 1250 | 0.088599
19.4 | 19.5 | 1250 | 0.087236
19.5 | 19.6 | 1250 | 0.085901
19.6 | 19.7 | 1250 | 0.084593
19.7 | 19.8 | 1250 | 0.083311
19.8 | 19.9 | 1250 | 0.082055
19.9 | 20 | 1250 | 0.080825
20 | 25 | 0 | 0
25 | 50 | 0 | 0