## BHOP_MOD
Wind Speed From | Wind Speed To | Power (Kw) | Cp
0 | 1.2 | 0 | 0 | Turbine Make | Suzlon
1.2 | 1.3 | 0 | 0 | Turbine Type | S66
1.3 | 1.4 | 0 | 0 | Cut in Speed | 4
1.4 | 1.5 | 0 | 0 | Cut Out Speed | 25
1.5 | 1.6 | 0 | 0 | Rated Speed | 13
1.6 | 1.7 | 0 | 0 | Swept area | 3421
1.7 | 1.8 | 0 | 0 | Air Density | 1.102
1.8 | 1.9 | 0.36247 | 0.0051966
1.9 | 2 | 0.36004 | 0.005774
2 | 2.1 | 0.51782 | 0.0064156
2.1 | 2.2 | 0.51434 | 0.0071284
2.2 | 2.3 | 0.73974 | 0.007
2.3 | 2.4 | 0.73478 | 0.007
2.4 | 2.5 | 1.0568 | 0.0077599
2.5 | 2.6 | 1.0497 | 0.008143
2.6 | 2.7 | 1.5097 | 0.008526
2.7 | 2.8 | 1.4995 | 0.0089091
2.8 | 2.9 | 2.1567 | 0.0092922
2.9 | 3 | 2.1422 | 0.0096753
3 | 3.1 | 3.081 | 0.010058
3.1 | 3.2 | 2.6778 | 0.010441
3.2 | 3.3 | 3.8512 | 0.010824
3.3 | 3.4 | 3.3472 | 0.011208
3.4 | 3.5 | 4.814 | 0.011201
3.5 | 3.6 | 4.184 | 0.011454
3.6 | 3.7 | 6.0175 | 0.011642
3.7 | 3.8 | 5.23 | 0.011831
3.8 | 3.9 | 10.6369 | 0.012019
3.9 | 4 | 12.3925 | 0.012207
4 | 4.1 | 17.583 | 0.012395
4.1 | 4.2 | 21.5744 | 0.08403
4.2 | 4.3 | 25.9167 | 0.093903
4.3 | 4.4 | 28.9537 | 0.097757
4.4 | 4.5 | 34.9856 | 0.11025
4.5 | 4.6 | 40.433 | 0.11911
4.6 | 4.7 | 46.1711 | 0.12733
4.7 | 4.8 | 51.7667 | 0.13385
4.8 | 4.9 | 57.0243 | 0.13842
4.9 | 5 | 62.4759 | 0.14255
5 | 5.1 | 67.0024 | 0.14389
5.1 | 5.2 | 74.2578 | 0.13207
5.2 | 5.3 | 80.6228 | 0.11656
5.3 | 5.4 | 86.6736 | 0.2228
5.4 | 5.5 | 90.7255 | 0.19152
5.5 | 5.6 | 98.2267 | 0.15639
5.6 | 5.7 | 103.7264 | 0.17425
5.7 | 5.8 | 109.3932 | 0.12381
5.8 | 5.9 | 117.7344 | 0.19056
5.9 | 6 | 125.2672 | 0.15955
6 | 6.1 | 135.3642 | 0.15462
6.1 | 6.2 | 148.5997 | 0.15901
6.2 | 6.3 | 162.0694 | 0.18421
6.3 | 6.4 | 173.7591 | 0.17616
6.4 | 6.5 | 200.4685 | 0.19571
6.5 | 6.6 | 200.4685 | 0.18473
6.6 | 6.7 | 211.0229 | 0.18473
6.7 | 6.8 | 229.6435 | 0.22038
6.8 | 6.9 | 245.165 | 0.23134
6.9 | 7 | 259.6617 | 0.23278
7 | 7.1 | 274.5543 | 0.19094
7.1 | 7.2 | 287.5831 | 0.22835
7.2 | 7.3 | 304.6853 | 0.21135
7.3 | 7.4 | 323.7256 | 0.24739
7.4 | 7.5 | 339.0146 | 0.22645
7.5 | 7.6 | 356.7579 | 0.21714
7.6 | 7.7 | 375.4396 | 0.2434
7.7 | 7.8 | 393.8659 | 0.21978
7.8 | 7.9 | 406.1882 | 0.24461
7.9 | 8 | 428.0099 | 0.24639
8 | 8.1 | 450.0166 | 0.23727
8.1 | 8.2 | 463.0599 | 0.23271
8.2 | 8.3 | 485.465 | 0.25278
8.3 | 8.4 | 500.1797 | 0.25166
8.4 | 8.5 | 517.6249 | 0.24355
8.5 | 8.6 | 538.8349 | 0.23981
8.6 | 8.7 | 554.9074 | 0.24261
8.7 | 8.8 | 577.1711 | 0.2334
8.8 | 8.9 | 596.1946 | 0.2273
8.9 | 9 | 606.7494 | 0.23649
9 | 9.1 | 633.4688 | 0.22717
9.1 | 9.2 | 651.1113 | 0.22314
9.2 | 9.3 | 669.3534 | 0.22672
9.3 | 9.4 | 677.9623 | 0.22685
9.4 | 9.5 | 702.5243 | 0.21204
9.5 | 9.6 | 720.8695 | 0.20774
9.6 | 9.7 | 727.457 | 0.20842
9.7 | 9.8 | 752.1281 | 0.21247
9.8 | 9.9 | 764.4192 | 0.21973
9.9 | 10 | 788.3798 | 0.21547
10 | 10.1 | 802.7701 | 0.21944
10.1 | 10.2 | 807.2518 | 0.20239
10.2 | 10.3 | 820.7536 | 0.20975
10.3 | 10.4 | 841.167 | 0.21855
10.4 | 10.5 | 864.2215 | 0.20851
10.5 | 10.6 | 883.5883 | 0.21237
10.6 | 10.7 | 880.2007 | 0.19278
10.7 | 10.8 | 903.9567 | 0.19635
10.8 | 10.9 | 922.5746 | 0.19838
10.9 | 11 | 929.7657 | 0.19966
11 | 11.1 | 952.1743 | 0.22126
11.1 | 11.2 | 960.3257 | 0.20578
11.2 | 11.3 | 966.1892 | 0.18535
11.3 | 11.4 | 988.5756 | 0.18643
11.4 | 11.5 | 1000.5023 | 0.18766
11.5 | 11.6 | 1000.5023 | 0.17987
11.6 | 11.7 | 1019.5125 | 0.17987
11.7 | 11.8 | 1033.2585 | 0.17318
11.8 | 11.9 | 1051.7853 | 0.17184
11.9 | 12 | 1055.2236 | 0.16809
12 | 12.1 | 1066.1235 | 0.16562
12.1 | 12.2 | 1080.5056 | 0.16373
12.2 | 12.3 | 1086.0891 | 0.16056
12.3 | 12.4 | 1091.0764 | 0.15739
12.4 | 12.5 | 1111.6602 | 0.15651
12.5 | 12.6 | 1112.1932 | 0.15286
12.6 | 12.7 | 1106.223 | 0.14845
12.7 | 12.8 | 1121.9194 | 0.14703
12.8 | 12.9 | 1123.5526 | 0.14382
12.9 | 13 | 1123.3589 | 0.14047
13 | 13.1 | 1156.6009 | 0.14132
13.1 | 13.2 | 1156.3926 | 0.13808
13.2 | 13.3 | 1170.04 | 0.13656
13.3 | 13.4 | 1175.8815 | 0.13417
13.4 | 13.5 | 1173.583 | 0.13093
13.5 | 13.6 | 1182.038 | 0.12897
13.6 | 13.7 | 1188.9511 | 0.12688
13.7 | 13.8 | 1199.1844 | 0.12519
13.8 | 13.9 | 1199.1356 | 0.12248
13.9 | 14 | 1195.2485 | 0.11947
14 | 14.1 | 1167.8885 | 0.11425
14.1 | 14.2 | 1150.3701 | 0.11311
14.2 | 14.3 | 1133.1146 | 0.11198
14.3 | 14.4 | 1116.1179 | 0.11086
14.4 | 14.5 | 1230.4562 | 0.11062
14.5 | 14.6 | 1242.4115 | 0.1094
14.6 | 14.7 | 1258.9214 | 0.1083
14.7 | 14.8 | 1287.0639 | 0.10722
14.8 | 14.9 | 1216.0312 | 0.10069
14.9 | 15 | 1238.3574 | 0.080556
15 | 15.1 | 1233.2576 | 0.064445
15.1 | 15.2 | 1228.1577 | 0.051556
15.2 | 15.3 | 1105.342 | 0.041245
15.3 | 15.4 | 994.8078 | 0.032996
15.4 | 15.5 | 895.327 | 0.026397
15.5 | 15.6 | 716.2616 | 0.021117
15.6 | 15.7 | 573.0093 | 0.016894
15.7 | 15.8 | 458.4074 | 0.013515
15.8 | 15.9 | 366.7259 | 0.010812
15.9 | 16 | 0 | 0.0086496
16 | 16.1 | 0 | 0.0069197
16.1 | 16.2 | 0 | 0.0055358
16.2 | 16.3 | 0 | 0.0044286
16.3 | 16.4 | 0 | 0.0035429
16.4 | 16.5 | 0 | 0.0028343
16.5 | 16.6 | 0 | 0.0022674
16.6 | 16.7 | 0 | 0.001814
16.7 | 16.8 | 0 | 0.0014512
16.8 | 16.9 | 0 | 0.0011609
16.9 | 17 | 0 | 0.00092875
17 | 17.1 | 0 | 0.000743
17.1 | 17.2 | 0 | 0.0005944
17.2 | 17.3 | 0 | 0.00047552
17.3 | 17.4 | 0 | 0.00038041
17.4 | 17.5 | 0 | 0.00030433
17.5 | 17.6 | 0 | 0.00024347
17.6 | 17.7 | 0 | 0.00019477
17.7 | 17.8 | 0 | 0.00015582
17.8 | 17.9 | 0 | 0.00012465
17.9 | 18 | 0 | 9.9723e-05
18 | 18.1 | 0 | 7.9779e-05
18.1 | 18.2 | 0 | 6.3823e-05
18.2 | 18.3 | 0 | 5.1058e-05
18.3 | 18.4 | 0 | 4.0847e-05
18.4 | 18.5 | 0 | 3.2677e-05
18.5 | 18.6 | 0 | 2.6142e-05
18.6 | 18.7 | 0 | 2.0913e-05
18.7 | 18.8 | 0 | 1.6731e-05
18.8 | 18.9 | 0 | 1.3385e-05
18.9 | 19 | 0 | 1.0708e-05
19 | 19.1 | 0 | 8.5662e-06
19.1 | 19.2 | 0 | 6.8529e-06
19.2 | 19.3 | 0 | 5.4823e-06
19.3 | 19.4 | 0 | 4.3859e-06
19.4 | 19.5 | 0 | 3.5087e-06
19.5 | 19.6 | 0 | 2.807e-06
19.6 | 19.7 | 0 | 2.2456e-06
19.7 | 19.8 | 0 | 1.7965e-06
19.8 | 19.9 | 0 | 1.4372e-06
19.9 | 20 | 0 | 1.1497e-06
20 | 25 | 0 | 9.1979e-07
25 | 50 | 0 | 2.6802e-05