## NELA_MOD
Wind Speed From | Wind Speed To | Power (Kw) | Cp
0 | 1.2 | 0 | 0 | Turbine Make | Suzlon
1.2 | 1.3 | 0 | 0 | Turbine Type | S66
1.3 | 1.4 | 0 | 0 | Cut in Speed | 4
1.4 | 1.5 | 0 | 0 | Cut Out Speed | 25
1.5 | 1.6 | 0 | 0 | Rated Speed | 13
1.6 | 1.7 | 0 | 0 | Swept area | 3421
1.7 | 1.8 | 0 | 0 | Air Density | 1.1396
1.8 | 1.9 | 0 | 0
1.9 | 2 | 0 | 0
2 | 2.1 | 0 | 0
2.1 | 2.2 | 0 | 0
2.2 | 2.3 | 0 | 0
2.3 | 2.4 | 0 | 0
2.4 | 2.5 | 0 | 0
2.5 | 2.6 | 0 | 0
2.6 | 2.7 | 0 | 0
2.7 | 2.8 | 0 | 0
2.8 | 2.9 | 0 | 0
2.9 | 3 | 0 | 0
3 | 3.1 | 0 | 0
3.1 | 3.2 | 0 | 0
3.2 | 3.3 | 0 | 0
3.3 | 3.4 | 0 | 0
3.4 | 3.5 | 0 | 0
3.5 | 3.6 | 0 | 0
3.6 | 3.7 | 2.7163 | 0.029868
3.7 | 3.8 | 5.1577 | 0.052237
3.8 | 3.9 | 6.822 | 0.06378
3.9 | 4 | 10.23 | 0.088472
4 | 4.1 | 19.294 | 0.15466
4.1 | 4.2 | 24.0835 | 0.17926
4.2 | 4.3 | 28.1653 | 0.19503
4.3 | 4.4 | 32.9228 | 0.21243
4.4 | 4.5 | 36.26 | 0.21837
4.5 | 4.6 | 43.7726 | 0.24643
4.6 | 4.7 | 52.0922 | 0.27455
4.7 | 4.8 | 58.442 | 0.28877
4.8 | 4.9 | 63.2663 | 0.29348
4.9 | 5 | 71.7168 | 0.31272
5 | 5.1 | 80.7512 | 0.33141
5.1 | 5.2 | 88.525 | 0.34236
5.2 | 5.3 | 95.9985 | 0.35025
5.3 | 5.4 | 105.6622 | 0.3641
5.4 | 5.5 | 110.32 | 0.35942
5.5 | 5.6 | 118.18 | 0.3644
5.6 | 5.7 | 126.26 | 0.36883
5.7 | 5.8 | 132.32 | 0.36654
5.8 | 5.9 | 140.02 | 0.36815
5.9 | 6 | 148.15 | 0.37006
6 | 6.1 | 151.589 | 0.36003
6.1 | 6.2 | 161.2111 | 0.36436
6.2 | 6.3 | 173.62 | 0.37372
6.3 | 6.4 | 180.634 | 0.3706
6.4 | 6.5 | 192.4001 | 0.37652
6.5 | 6.6 | 203.4089 | 0.37997
6.6 | 6.7 | 211.1424 | 0.37676
6.7 | 6.8 | 222.0917 | 0.37882
6.8 | 6.9 | 237.4309 | 0.38738
6.9 | 7 | 248.18 | 0.38756
7 | 7.1 | 261.32 | 0.39084
7.1 | 7.2 | 278.18 | 0.39873
7.2 | 7.3 | 290.18 | 0.39884
7.3 | 7.4 | 308.08 | 0.40627
7.4 | 7.5 | 320.15 | 0.40531
7.5 | 7.6 | 333.02 | 0.40496
7.6 | 7.7 | 350.15 | 0.4092
7.7 | 7.8 | 371.15 | 0.41706
7.8 | 7.9 | 388.18 | 0.41964
7.9 | 8 | 405.26 | 0.42167
8 | 8.1 | 419.09 | 0.41992
8.1 | 8.2 | 441.15 | 0.42585
8.2 | 8.3 | 465.26 | 0.43289
8.3 | 8.4 | 490.32 | 0.43992
8.4 | 8.5 | 512.32 | 0.44343
8.5 | 8.6 | 524.15 | 0.43785
8.6 | 8.7 | 543.23 | 0.43814
8.7 | 8.8 | 566.6748 | 0.44147
8.8 | 8.9 | 585.0017 | 0.44039
8.9 | 9 | 595.8421 | 0.4336
9 | 9.1 | 617.0301 | 0.43421
9.1 | 9.2 | 636.369 | 0.43322
9.2 | 9.3 | 655.8321 | 0.43207
9.3 | 9.4 | 671.6483 | 0.42837
9.4 | 9.5 | 682.1176 | 0.42131
9.5 | 9.6 | 694.3508 | 0.41546
9.6 | 9.7 | 706.584 | 0.40971
9.7 | 9.8 | 718.8172 | 0.40404
9.8 | 9.9 | 731.0504 | 0.39847
9.9 | 10 | 743.2836 | 0.39298
10 | 10.1 | 755.5168 | 0.38759
10.1 | 10.2 | 762.9733 | 0.3799
10.2 | 10.3 | 783.7316 | 0.37887
10.3 | 10.4 | 800.7866 | 0.37595
10.4 | 10.5 | 816.6526 | 0.37244
10.5 | 10.6 | 834.3688 | 0.36976
10.6 | 10.7 | 847.211 | 0.36492
10.7 | 10.8 | 859.6179 | 0.35998
10.8 | 10.9 | 882.0838 | 0.35922
10.9 | 11 | 900.7887 | 0.35684
11 | 11.1 | 919.4937 | 0.3544
11.1 | 11.2 | 938.1986 | 0.35193
11.2 | 11.3 | 956.9035 | 0.34941
11.3 | 11.4 | 975.6085 | 0.34687
11.4 | 11.5 | 994.3134 | 0.3443
11.5 | 11.6 | 1008.5182 | 0.34018
11.6 | 11.7 | 1022.723 | 0.33613
11.7 | 11.8 | 1036.9278 | 0.33214
11.8 | 11.9 | 1051.1326 | 0.3282
11.9 | 12 | 1065.3375 | 0.32432
12 | 12.1 | 1079.5423 | 0.32049
12.1 | 12.2 | 1093.7471 | 0.31673
12.2 | 12.3 | 1107.9519 | 0.31302
12.3 | 12.4 | 1122.1567 | 0.30936
12.4 | 12.5 | 1136.3615 | 0.30576
12.5 | 12.6 | 1150.5663 | 0.30221
12.6 | 12.7 | 1164.7711 | 0.29871
12.7 | 12.8 | 1178.9759 | 0.29527
12.8 | 12.9 | 1193.1808 | 0.29188
12.9 | 13 | 1207.3856 | 0.28854
13 | 13.1 | 1221.5904 | 0.28525
13.1 | 13.2 | 1235.7952 | 0.28201
13.2 | 13.3 | 1250 | 0.27881
13.3 | 13.4 | 1250 | 0.27257
13.4 | 13.5 | 1250 | 0.26651
13.5 | 13.6 | 1250 | 0.26064
13.6 | 13.7 | 1250 | 0.25493
13.7 | 13.8 | 1250 | 0.24939
13.8 | 13.9 | 1250 | 0.244
13.9 | 14 | 1250 | 0.23878
14 | 14.1 | 1250 | 0.2337
14.1 | 14.2 | 1250 | 0.22876
14.2 | 14.3 | 1250 | 0.22396
14.3 | 14.4 | 1250 | 0.21929
14.4 | 14.5 | 1250 | 0.21476
14.5 | 14.6 | 1250 | 0.21034
14.6 | 14.7 | 1250 | 0.20605
14.7 | 14.8 | 1250 | 0.20187
14.8 | 14.9 | 1250 | 0.19781
14.9 | 15 | 1250 | 0.19385
15 | 15.1 | 1250 | 0.19
15.1 | 15.2 | 1250 | 0.18625
15.2 | 15.3 | 1250 | 0.1826
15.3 | 15.4 | 1250 | 0.17904
15.4 | 15.5 | 1250 | 0.17558
15.5 | 15.6 | 1250 | 0.1722
15.6 | 15.7 | 1250 | 0.16891
15.7 | 15.8 | 1250 | 0.1657
15.8 | 15.9 | 1250 | 0.16258
15.9 | 16 | 1250 | 0.15953
16 | 16.1 | 1250 | 0.15656
16.1 | 16.2 | 1250 | 0.15366
16.2 | 16.3 | 1250 | 0.15083
16.3 | 16.4 | 1250 | 0.14807
16.4 | 16.5 | 1250 | 0.14538
16.5 | 16.6 | 1250 | 0.14275
16.6 | 16.7 | 1250 | 0.14019
16.7 | 16.8 | 1250 | 0.13768
16.8 | 16.9 | 1250 | 0.13524
16.9 | 17 | 1250 | 0.13285
17 | 17.1 | 1250 | 0.13052
17.1 | 17.2 | 1250 | 0.12825
17.2 | 17.3 | 1250 | 0.12602
17.3 | 17.4 | 1250 | 0.12385
17.4 | 17.5 | 1250 | 0.12173
17.5 | 17.6 | 1250 | 0.11965
17.6 | 17.7 | 1250 | 0.11762
17.7 | 17.8 | 1250 | 0.11564
17.8 | 17.9 | 1250 | 0.1137
17.9 | 18 | 1250 | 0.11181
18 | 18.1 | 1250 | 0.10996
18.1 | 18.2 | 1250 | 0.10814
18.2 | 18.3 | 1250 | 0.10637
18.3 | 18.4 | 1250 | 0.10464
18.4 | 18.5 | 1250 | 0.10294
18.5 | 18.6 | 1250 | 0.10128
18.6 | 18.7 | 1250 | 0.099654
18.7 | 18.8 | 1250 | 0.098064
18.8 | 18.9 | 1250 | 0.096507
18.9 | 19 | 1250 | 0.094984
19 | 19.1 | 1250 | 0.093492
19.1 | 19.2 | 1250 | 0.092031
19.2 | 19.3 | 1250 | 0.090601
19.3 | 19.4 | 1250 | 0.0892
19.4 | 19.5 | 1250 | 0.087827
19.5 | 19.6 | 1250 | 0.086483
19.6 | 19.7 | 1250 | 0.085166
19.7 | 19.8 | 1250 | 0.083876
19.8 | 19.9 | 1250 | 0.082611
19.9 | 20 | 1250 | 0.081372
20 | 25 | 0 | 0
25 | 50 | 0 | 0