## NELA_MOD
Wind Speed From | Wind Speed To | Power (Kw) | Cp
0 | 1.2 | 0 | 0 | Turbine Make | Suzlon
1.2 | 1.3 | 0 | 0 | Turbine Type | S66
1.3 | 1.4 | 0 | 0 | Cut in Speed | 4
1.4 | 1.5 | 0 | 0 | Cut Out Speed | 25
1.5 | 1.6 | 0 | 0 | Rated Speed | 13
1.6 | 1.7 | 0 | 0 | Swept area | 3421
1.7 | 1.8 | 0 | 0 | Air Density | 1.12
1.8 | 1.9 | 0 | 0
1.9 | 2 | 0 | 0
2 | 2.1 | 0 | 0
2.1 | 2.2 | 0 | 0
2.2 | 2.3 | 0 | 0
2.3 | 2.4 | 0 | 0
2.4 | 2.5 | 0 | 0
2.5 | 2.6 | 0 | 0
2.6 | 2.7 | 0 | 0
2.7 | 2.8 | 0 | 0
2.8 | 2.9 | 0 | 0
2.9 | 3 | 0 | 0
3 | 3.1 | 0 | 0
3.1 | 3.2 | 1.05 | 0.016726
3.2 | 3.3 | 2.65 | 0.038491
3.3 | 3.4 | 3.23 | 0.042897
3.4 | 3.5 | 5.6 | 0.068178
3.5 | 3.6 | 8.19 | 0.091629
3.6 | 3.7 | 12.2667 | 0.12641
3.7 | 3.8 | 16.15 | 0.15363
3.8 | 3.9 | 19.7667 | 0.17394
3.9 | 4 | 25.6417 | 0.20913
4 | 4.1 | 28.19 | 0.2135
4.1 | 4.2 | 30.931 | 0.21792
4.2 | 4.3 | 36.3667 | 0.23876
4.3 | 4.4 | 42.1969 | 0.25857
4.4 | 4.5 | 46.276 | 0.26508
4.5 | 4.6 | 52.8667 | 0.28351
4.6 | 4.7 | 59.0923 | 0.2971
4.7 | 4.8 | 66.8333 | 0.31545
4.8 | 4.9 | 71.7233 | 0.31822
4.9 | 5 | 78.9795 | 0.32981
5 | 5.1 | 87.17 | 0.34302
5.1 | 5.2 | 92.6395 | 0.34391
5.2 | 5.3 | 98.16 | 0.34416
5.3 | 5.4 | 105 | 0.34807
5.4 | 5.5 | 110 | 0.34511
5.5 | 5.6 | 116.1611 | 0.34527
5.6 | 5.7 | 125 | 0.35233
5.7 | 5.8 | 132 | 0.35314
5.8 | 5.9 | 145 | 0.36853
5.9 | 6 | 151.4645 | 0.36603
6 | 6.1 | 157.81 | 0.36291
6.1 | 6.2 | 168.4488 | 0.36894
6.2 | 6.3 | 185.4432 | 0.38712
6.3 | 6.4 | 196.4857 | 0.39125
6.4 | 6.5 | 212.675 | 0.40424
6.5 | 6.6 | 231.1417 | 0.41967
6.6 | 6.7 | 247.9175 | 0.43027
6.7 | 6.8 | 259.1197 | 0.43016
6.8 | 6.9 | 278.7951 | 0.44299
6.9 | 7 | 293.9721 | 0.44737
7 | 7.1 | 306.7915 | 0.44743
7.1 | 7.2 | 326.2101 | 0.4562
7.2 | 7.3 | 348.0293 | 0.46699
7.3 | 7.4 | 366.0167 | 0.47148
7.4 | 7.5 | 381.2333 | 0.4717
7.5 | 7.6 | 398.4714 | 0.47382
7.6 | 7.7 | 417.0125 | 0.4768
7.7 | 7.8 | 438.1435 | 0.48194
7.8 | 7.9 | 457.081 | 0.48392
7.9 | 8 | 476.6314 | 0.48593
8 | 8.1 | 487.684 | 0.47901
8.1 | 8.2 | 514.135 | 0.48674
8.2 | 8.3 | 524.6353 | 0.47894
8.3 | 8.4 | 548.9694 | 0.48347
8.4 | 8.5 | 562.2887 | 0.47793
8.5 | 8.6 | 587.7522 | 0.48235
8.6 | 8.7 | 610.1078 | 0.48362
8.7 | 8.8 | 623.0569 | 0.47724
8.8 | 8.9 | 639.7261 | 0.47368
8.9 | 9 | 660.3174 | 0.47281
9 | 9.1 | 688.4432 | 0.47687
9.1 | 9.2 | 698.2757 | 0.46808
9.2 | 9.3 | 720.3605 | 0.46748
9.3 | 9.4 | 742.1773 | 0.46643
9.4 | 9.5 | 759.1743 | 0.4622
9.5 | 9.6 | 773.563 | 0.45639
9.6 | 9.7 | 788.3815 | 0.4509
9.7 | 9.8 | 815.7867 | 0.45244
9.8 | 9.9 | 835.468 | 0.44945
9.9 | 10 | 854.8786 | 0.44623
10 | 10.1 | 871.08 | 0.44132
10.1 | 10.2 | 891.5154 | 0.43852
10.2 | 10.3 | 910.125 | 0.43476
10.3 | 10.4 | 909.77 | 0.42217
10.4 | 10.5 | 929.4857 | 0.41912
10.5 | 10.6 | 950.15 | 0.41642
10.6 | 10.7 | 965.2444 | 0.41129
10.7 | 10.8 | 991.3125 | 0.41077
10.8 | 10.9 | 1000.3 | 0.40319
10.9 | 11 | 1009.54 | 0.39592
11 | 11.1 | 1050 | 0.40076
11.1 | 11.2 | 1053 | 0.39123
11.2 | 11.3 | 1057.2667 | 0.38248
11.3 | 11.4 | 1070.1 | 0.37702
11.4 | 11.5 | 1092.3 | 0.37489
11.5 | 11.6 | 1098.4 | 0.36732
11.6 | 11.7 | 1113.3 | 0.36284
11.7 | 11.8 | 1125 | 0.35741
11.8 | 11.9 | 1142 | 0.35374
11.9 | 12 | 1157.4 | 0.34962
12 | 12.1 | 1191.9 | 0.35119
12.1 | 12.2 | 1210 | 0.34783
12.2 | 12.3 | 1230 | 0.34502
12.3 | 12.4 | 1250 | 0.34222
12.4 | 12.5 | 1250 | 0.33407
12.5 | 12.6 | 1250 | 0.32618
12.6 | 12.7 | 1250 | 0.31854
12.7 | 12.8 | 1250 | 0.31113
12.8 | 12.9 | 1250 | 0.30395
12.9 | 13 | 1250 | 0.29699
13 | 13.1 | 1250 | 0.29024
13.1 | 13.2 | 1250 | 0.28369
13.2 | 13.3 | 1250 | 0.27734
13.3 | 13.4 | 1250 | 0.27118
13.4 | 13.5 | 1250 | 0.2652
13.5 | 13.6 | 1250 | 0.25939
13.6 | 13.7 | 1250 | 0.25375
13.7 | 13.8 | 1250 | 0.24827
13.8 | 13.9 | 1250 | 0.24295
13.9 | 14 | 1250 | 0.23779
14 | 14.1 | 1250 | 0.23276
14.1 | 14.2 | 1250 | 0.22788
14.2 | 14.3 | 1250 | 0.22313
14.3 | 14.4 | 1250 | 0.21852
14.4 | 14.5 | 1250 | 0.21403
14.5 | 14.6 | 1250 | 0.20966
14.6 | 14.7 | 1250 | 0.20541
14.7 | 14.8 | 1250 | 0.20127
14.8 | 14.9 | 1250 | 0.19725
14.9 | 15 | 1250 | 0.19333
15 | 15.1 | 1250 | 0.18951
15.1 | 15.2 | 1250 | 0.1858
15.2 | 15.3 | 1250 | 0.18218
15.3 | 15.4 | 1250 | 0.17865
15.4 | 15.5 | 1250 | 0.17522
15.5 | 15.6 | 1250 | 0.17187
15.6 | 15.7 | 1250 | 0.1686
15.7 | 15.8 | 1250 | 0.16542
15.8 | 15.9 | 1250 | 0.16232
15.9 | 16 | 1250 | 0.1593
16 | 16.1 | 1250 | 0.15635
16.1 | 16.2 | 1250 | 0.15347
16.2 | 16.3 | 1250 | 0.15066
16.3 | 16.4 | 1250 | 0.14792
16.4 | 16.5 | 1250 | 0.14525
16.5 | 16.6 | 1250 | 0.14264
16.6 | 16.7 | 1250 | 0.14009
16.7 | 16.8 | 1250 | 0.13761
16.8 | 16.9 | 1250 | 0.13518
16.9 | 17 | 1250 | 0.13281
17 | 17.1 | 1250 | 0.13049
17.1 | 17.2 | 1250 | 0.12823
17.2 | 17.3 | 1250 | 0.12602
17.3 | 17.4 | 1250 | 0.12386
17.4 | 17.5 | 1250 | 0.12175
17.5 | 17.6 | 1250 | 0.11968
17.6 | 17.7 | 1250 | 0.11767
17.7 | 17.8 | 1250 | 0.11569
17.8 | 17.9 | 1250 | 0.11377
17.9 | 18 | 1250 | 0.11188
18 | 18.1 | 1250 | 0.11004
18.1 | 18.2 | 1250 | 0.10823
18.2 | 18.3 | 1250 | 0.10647
18.3 | 18.4 | 1250 | 0.10474
18.4 | 18.5 | 1250 | 0.10305
18.5 | 18.6 | 1250 | 0.1014
18.6 | 18.7 | 1250 | 0.09978
18.7 | 18.8 | 1250 | 0.098196
18.8 | 18.9 | 1250 | 0.096646
18.9 | 19 | 1250 | 0.095128
19 | 19.1 | 1250 | 0.093642
19.1 | 19.2 | 1250 | 0.092186
19.2 | 19.3 | 1250 | 0.090761
19.3 | 19.4 | 1250 | 0.089364
19.4 | 19.5 | 1250 | 0.087996
19.5 | 19.6 | 1250 | 0.086656
19.6 | 19.7 | 1250 | 0.085343
19.7 | 19.8 | 1250 | 0.084057
19.8 | 19.9 | 1250 | 0.082796
19.9 | 20 | 0 | 0
20 | 25 | 0 | 0
25 | 50 | 0 | 0