## NELA_MOD
Wind Speed From | Wind Speed To | Power (Kw) | Cp
0 | 1.2 | 0 | 0 | Turbine Make | Suzlon
1.2 | 1.3 | 0 | 0 | Turbine Type | S66
1.3 | 1.4 | 0 | 0 | Cut in Speed | 4
1.4 | 1.5 | 0 | 0 | Cut Out Speed | 25
1.5 | 1.6 | 0 | 0 | Rated Speed | 13
1.6 | 1.7 | 0 | 0 | Swept area | 3421
1.7 | 1.8 | 0 | 0 | Air Density | 1.1223
1.8 | 1.9 | 0 | 0
1.9 | 2 | 0 | 0
2 | 2.1 | 0 | 0
2.1 | 2.2 | 0 | 0
2.2 | 2.3 | 0 | 0
2.3 | 2.4 | 0 | 0
2.4 | 2.5 | 0 | 0
2.5 | 2.6 | 0 | 0
2.6 | 2.7 | 0 | 0
2.7 | 2.8 | 0 | 0
2.8 | 2.9 | 0 | 0
2.9 | 3 | 0 | 0
3 | 3.1 | 0 | 0
3.1 | 3.2 | 0 | 0
3.2 | 3.3 | 0 | 0
3.3 | 3.4 | 0 | 0
3.4 | 3.5 | 0 | 0
3.5 | 3.6 | 0 | 0
3.6 | 3.7 | 0 | 0
3.7 | 3.8 | 0 | 0
3.8 | 3.9 | 0 | 0
3.9 | 4 | 0 | 0
4 | 4.1 | 0 | 0
4.1 | 4.2 | 5 | 0.037791
4.2 | 4.3 | 11 | 0.077342
4.3 | 4.4 | 19 | 0.12448
4.4 | 4.5 | 26 | 0.15899
4.5 | 4.6 | 35 | 0.20008
4.6 | 4.7 | 40 | 0.21407
4.7 | 4.8 | 45.2 | 0.22678
4.8 | 4.9 | 50.4 | 0.2374
4.9 | 5 | 56 | 0.24795
5 | 5.1 | 62 | 0.25837
5.1 | 5.2 | 68 | 0.26703
5.2 | 5.3 | 76 | 0.28156
5.3 | 5.4 | 84 | 0.29391
5.4 | 5.5 | 91 | 0.30104
5.5 | 5.6 | 97.5 | 0.30527
5.6 | 5.7 | 105 | 0.31145
5.7 | 5.8 | 112.36 | 0.31605
5.8 | 5.9 | 121.23 | 0.32366
5.9 | 6 | 130 | 0.32973
6 | 6.1 | 140 | 0.33763
6.1 | 6.2 | 150 | 0.34425
6.2 | 6.3 | 161.6667 | 0.35336
6.3 | 6.4 | 172 | 0.35832
6.4 | 6.5 | 183 | 0.36365
6.5 | 6.6 | 194.6357 | 0.36919
6.6 | 6.7 | 210.05 | 0.38059
6.7 | 6.8 | 222.5391 | 0.38543
6.8 | 6.9 | 235 | 0.38932
6.9 | 7 | 248 | 0.39325
7 | 7.1 | 267.71 | 0.40657
7.1 | 7.2 | 279 | 0.40607
7.2 | 7.3 | 293.8879 | 0.41016
7.3 | 7.4 | 308.4 | 0.41297
7.4 | 7.5 | 323.6196 | 0.41601
7.5 | 7.6 | 340 | 0.41982
7.6 | 7.7 | 359.9172 | 0.4271
7.7 | 7.8 | 373.9108 | 0.42664
7.8 | 7.9 | 392.6783 | 0.43104
7.9 | 8 | 411 | 0.43424
8 | 8.1 | 422.9869 | 0.43035
8.1 | 8.2 | 443 | 0.43423
8.2 | 8.3 | 458.94 | 0.43359
8.3 | 8.4 | 474.1514 | 0.43197
8.4 | 8.5 | 491.826 | 0.43226
8.5 | 8.6 | 512.7343 | 0.43491
8.6 | 8.7 | 523.7644 | 0.42895
8.7 | 8.8 | 542.5026 | 0.42915
8.8 | 8.9 | 559.6899 | 0.42783
8.9 | 9 | 575.627 | 0.42534
9 | 9.1 | 594.1922 | 0.42459
9.1 | 9.2 | 609.6194 | 0.42141
9.2 | 9.3 | 626.635 | 0.4192
9.3 | 9.4 | 650.1927 | 0.42108
9.4 | 9.5 | 662.4181 | 0.41545
9.5 | 9.6 | 672.1444 | 0.40838
9.6 | 9.7 | 694.1803 | 0.40872
9.7 | 9.8 | 713.9125 | 0.40747
9.8 | 9.9 | 728.0741 | 0.40296
9.9 | 10 | 741.9017 | 0.3983
10 | 10.1 | 750.7135 | 0.39106
10.1 | 10.2 | 777.0481 | 0.39287
10.2 | 10.3 | 791.2 | 0.38838
10.3 | 10.4 | 804.6633 | 0.38359
10.4 | 10.5 | 822.6473 | 0.38096
10.5 | 10.6 | 828.9244 | 0.37301
10.6 | 10.7 | 856.4717 | 0.3746
10.7 | 10.8 | 870.2277 | 0.37004
10.8 | 10.9 | 888.7829 | 0.36753
10.9 | 11 | 902.8891 | 0.36318
11 | 11.1 | 910.4375 | 0.35632
11.1 | 11.2 | 934.95 | 0.35611
11.2 | 11.3 | 937.6436 | 0.34766
11.3 | 11.4 | 958.27 | 0.34596
11.4 | 11.5 | 970.4432 | 0.34121
11.5 | 11.6 | 983.5957 | 0.33689
11.6 | 11.7 | 994.9278 | 0.33204
11.7 | 11.8 | 1010.62 | 0.3287
11.8 | 11.9 | 1028.2512 | 0.326
11.9 | 12 | 1033.9966 | 0.31963
12 | 12.1 | 1052.6893 | 0.31734
12.1 | 12.2 | 1059.1759 | 0.31144
12.2 | 12.3 | 1089.985 | 0.31269
12.3 | 12.4 | 1090.4722 | 0.30526
12.4 | 12.5 | 1091.4429 | 0.2982
12.5 | 12.6 | 1103.5412 | 0.29432
12.6 | 12.7 | 1120.4318 | 0.29177
12.7 | 12.8 | 1126.615 | 0.28651
12.8 | 12.9 | 1138.6071 | 0.28282
12.9 | 13 | 1125.9333 | 0.27322
13 | 13.1 | 1151.8714 | 0.27311
13.1 | 13.2 | 1133.4714 | 0.26264
13.2 | 13.3 | 1161.82 | 0.26314
13.3 | 13.4 | 1174.4667 | 0.26005
13.4 | 13.5 | 1189.9 | 0.25761
13.5 | 13.6 | 1188.54 | 0.25164
13.6 | 13.7 | 1191.94 | 0.24683
13.7 | 13.8 | 1194.9818 | 0.24208
13.8 | 13.9 | 1210.3833 | 0.23991
13.9 | 14 | 1210 | 0.2347
14 | 14.1 | 1215 | 0.23065
14.1 | 14.2 | 1220 | 0.22671
14.2 | 14.3 | 1225 | 0.22286
14.3 | 14.4 | 1230 | 0.21911
14.4 | 14.5 | 1235 | 0.21545
14.5 | 14.6 | 1235 | 0.21102
14.6 | 14.7 | 1235 | 0.20672
14.7 | 14.8 | 1235 | 0.20253
14.8 | 14.9 | 1235 | 0.19845
14.9 | 15 | 1235 | 0.19448
15 | 15.1 | 1235 | 0.19062
15.1 | 15.2 | 1235 | 0.18685
15.2 | 15.3 | 1235 | 0.18319
15.3 | 15.4 | 1235 | 0.17962
15.4 | 15.5 | 1235 | 0.17615
15.5 | 15.6 | 1235 | 0.17276
15.6 | 15.7 | 1235 | 0.16946
15.7 | 15.8 | 1235 | 0.16624
15.8 | 15.9 | 1235 | 0.1631
15.9 | 16 | 1235 | 0.16005
16 | 16.1 | 1235 | 0.15706
16.1 | 16.2 | 1235 | 0.15415
16.2 | 16.3 | 1235 | 0.15132
16.3 | 16.4 | 1235 | 0.14855
16.4 | 16.5 | 1235 | 0.14585
16.5 | 16.6 | 1235 | 0.14321
16.6 | 16.7 | 1235 | 0.14064
16.7 | 16.8 | 1235 | 0.13813
16.8 | 16.9 | 1235 | 0.13568
16.9 | 17 | 1235 | 0.13328
17 | 17.1 | 1235 | 0.13094
17.1 | 17.2 | 1235 | 0.12866
17.2 | 17.3 | 1235 | 0.12643
17.3 | 17.4 | 1235 | 0.12425
17.4 | 17.5 | 1235 | 0.12212
17.5 | 17.6 | 1235 | 0.12004
17.6 | 17.7 | 1235 | 0.118
17.7 | 17.8 | 1235 | 0.11602
17.8 | 17.9 | 1235 | 0.11407
17.9 | 18 | 1235 | 0.11217
18 | 18.1 | 1235 | 0.11031
18.1 | 18.2 | 1235 | 0.10849
18.2 | 18.3 | 1235 | 0.10671
18.3 | 18.4 | 1235 | 0.10497
18.4 | 18.5 | 1235 | 0.10327
18.5 | 18.6 | 1235 | 0.10161
18.6 | 18.7 | 1235 | 0.099976
18.7 | 18.8 | 1235 | 0.098381
18.8 | 18.9 | 1235 | 0.096819
18.9 | 19 | 1235 | 0.09529
19 | 19.1 | 1235 | 0.093794
19.1 | 19.2 | 1235 | 0.092328
19.2 | 19.3 | 1235 | 0.090893
19.3 | 19.4 | 1235 | 0.089488
19.4 | 19.5 | 1235 | 0.088111
19.5 | 19.6 | 1235 | 0.086762
19.6 | 19.7 | 1235 | 0.085441
19.7 | 19.8 | 1235 | 0.084147
19.8 | 19.9 | 1235 | 0.082878
19.9 | 20 | 1235 | 0.081635
20 | 20.1 | 1235 | 0.081216
20.1 | 50 | 0 | 0